## przedmiar (DO DRUKU)
PRZEDMIAR ROBÓT
Nazwa zadania: Przebudowa drogi gminnej Nr 150233C Rojewo Wieś w miejscowości Rojewo
Lp. | Podstawy | Element scalony - rodzaj robót Szczegółowy opis robót i obliczenie ich ilości | Jm | Ilość
1 | 2 | 3 | 4 | 5
1 | D 01.00.00 | ROBOTY PRZYGOTOWAWCZE | * | *
1.1 | D 01.01.01 45233000-9 | ODTWORZENIE (WYZNACZENIE) TRASY I PUNKTÓW WYSOKOŚCIOWYCH CPV: Roboty w zakresie konstruowania, fundamentowania oraz wykonywania nawierzchni autostrad, dróg | * | *
1.1.1 |  | Odtworzenie trasy i punktów wysokościowych w terenie równinnym | km | 0.8
1.2 | D 01.02.01 45112000-5 | USUNIĘCIE DRZEW CPV: Roboty ziemne i wykopaliskowe | * | *
szt.
szt.
1.2.1 |  | Mechaniczne ścinanie drzew z karczowaniem pni o śr. 26 - 35 cm z wywozem materiałów z na składowisko Wykonawcy wraz z utylizacją i zasypaniem dołów po karczowaniu | szt. | 1
szt.
szt.
szt.
1.2.2 |  | Mechaniczne ścinanie drzew z karczowaniem pni o śr. 36 - 45 cm z wywozem materiałów z na składowisko Wykonawcy wraz z utylizacją i zasypaniem dołów po karczowaniu | szt. | 4
szt.
szt.
szt.
1.2.3 |  | Mechaniczne ścinanie drzew z karczowaniem pni o śr. 46 - 55 cm z wywozem materiałów z na składowisko Wykonawcy wraz z utylizacją i zasypaniem dołów po karczowaniu | szt. | 5
1.2.4 |  | Mechaniczne ścinanie drzew z karczowaniem pni o śr. 56 - 65 cm z wywozem materiałów z na składowisko Wykonawcy wraz z utylizacją i zasypaniem dołów po karczowaniu | szt. | 1
1.2.5 |  | Mechaniczne ścinanie drzew z karczowaniem pni o śr. 66 - 75 cm z wywozem materiałów z na składowisko Wykonawcy wraz z utylizacją i zasypaniem dołów po karczowaniu | szt. | 2
1.2.6 |  | Wycinka żywopłotu z karczowaniem korzeni | m2 | 32
1.3 | D 01.02.02 45112000-5 | ZDJĘCIE WARSTWY ZIEMI URODZAJNEJ CPV: Roboty ziemne i wykopaliskowe | * | *
1.3.1 |  | Mechaniczne usunięcie warstwy ziemi urodzajnej (humusu) z wywozem na składowisko Wykonawcy wraz z utylizacją | m3 | 186.5
1.4 | D 01.02.04 45111000-8 | ROZBIÓRKA ELEMENTÓW DRÓG, OGRODZEŃ I PRZEPUSTÓW CPV: Roboty w zakresie rozbiórek, przygotowania oraz oczyszczenia terenu pod budowę | * | *
1.4.1 |  | Rozebranie nawierzchni z mieszanek mineralno - bitumicznych, o gr. 4 cm | m2 | 95.8
- wg wykazu skrzyżowań = 12,40 m2
- wg wykazu zjazdów = 38,80 m2
- wg wykazu chodników = 44,60 m2
1.4.2 |  | Rozebranie nawierzchni z mieszanek mineralno - bitumicznych, o gr. 6 cm | m2 | 256.5
- wg wykazu rozbiórek jezdni = 213,76 m2
- wg wykazu zatok parkingowych = 42,70 m2
1.4.3 |  | Rozebranie nawierzchni z mieszanek mineralno - bitumicznych, o gr. 10 cm | m2 | 44.3
- wg wykazu zatok autobusowych = 44,30 m2
1.4.4 |  | Rozebranie nawierzchni z kostki brukowej betonowej gr. 8 cm (do przełożenia 232,20 m2) | m2 | 302.2
- wg wykazu zjazdów = 302,20 m2
1.4.5 |  | Rozebranie nawierzchni z kostki brukowej betonowej gr. 6 cm (do wykorzystania 90% - 82,17 m2) | m2 | 91.3
- wg wykazu chodników = 91,30 m2
1.4.6 |  | Rozebranie nawierzchni z płytek betonowych 35x35 | m2 | 746.1
- wg wykazu chodników = 736,00 m2
- wg wykazu zjazdów = 10,10 m2
1.4.7 |  | Rozebranie nawierzchni z trylinki | m2 | 93.8
- wg wykazu zjazdów = 93,80 m2
1.4.8 |  | Rozebranie nawierzchni z bloczków betonowych | m2 | 11.4
- wg wykazu zjazdów = 11,40 m2
1.4.9 |  | Rozebranie nawierzchni betonowych gr. 10 cm | m2 | 112.2
- wg wykazu zjazdów = 112,20 m2
1.4.10 |  | Rozebranie nawierzchni z kostki kamiennej gr. 10 cm | m2 | 7.4
- wg wykazu zjazdów = 7,40 m2
1.4.11 |  | Rozebranie podbudowy z kruszywa gr. 10 cm | m2 | 83.4
- wg wykazu zjazdów = 38,80 m2
- wg wykazu chodników = 44,60 m2
1.4.12 |  | Rozebranie podbudowy z kruszywa gr. 15 cm | m2 | 268.9
- wg wykazu rozbiórek jezdni = 213,76 m2
- wg wykazu zatok parkingowych = 42,70 m2
- wg wykazu skrzyżowań = 12,40 m2
1.4.13 |  | Rozebranie podbudowy z kruszywa gr. 20 cm | m2 | 44.3
- wg wykazu zatok autobusowych = 44,30 m2
1.4.14 |  | Rozebranie krawężników betonowych o wymiarach 15x30cm na podsypce cem.-piask. | m | 839.9
- wg wykazu krawężników = 778,40 m
- wg wykazu zatok parkingowych = 33,00 m
- wg wykazu zatok autobusowych = 28,50 m
1.4.15 |  | Rozebranie ławy betonowej pod krawężniki | m3 | 42
- 839,90x0,05 = 42,00 m3
1.4.16 |  | Rozebranie obrzeży betonowych o wymiarach 6x20 na podsypce piask. | m | 707.9
- wg wykazu chodników = 707,90 m
1.4.17 |  | Rozebranie obrzeży betonowych o wymiarach 8x30 na podsypce piask. | m | 65.1
- wg wykazu chodników = 65,10 m
1.4.18 |  | Rozebranie przepustów betonowych o śr. 400 mm | m | 23
- wg wykazu zjazdów = 23,00 m
1.4.19 |  | Rozebranie ścianek czołowych przepustów o śr. 400 mm | szt. | 4
1.4.20 |  | Rozebranie murka betonowego 710x43x90 = 2,75 m3 | m3 | 2.8
1.4.21 |  | Rozebranie tarcz znaków z wywozem na składowisko Zamawiajacego | szt. | 24
- wg wykazu = 24 szt.
1.4.22 |  | Rozebranie słupków stalowych do znaków z wywozem na składowisko Zamawiajacego | szt. | 14
- wg wykazu = 14 szt.
1.4.23 |  | Rozebranie progów zwalniających listwowych z wywozem na składowisko Zamawiającego | m | 12
1.4.24 |  | Rozebranie barier ochronnych z rur stalowych z wywozem na skladowisko Zamawiającego | m | 9.8
1.4.25 |  | Wywiezienie gruzu z rozbiórek na składowisko Wykonawcy z utylizacją | m3 | 241
- nawierzchnia bitumiczna - (12,4+38,8+44,60)x0,04+(213,76+42,70)x0,06+44,30x0,1 = 23,65 m3
- kruszywo - (213,76+42,70+12,40)x0,15+(38,80+44,60)x0,1+44,30x0,2 = 57,53 m3
- krawężniki betonowe - (778,40+33,00+28,50)x0,15x0,3 = 37,80 m3
- ława betonowa = 42,00 m3
- obrzeża betonowe - 707,90x0,06x0,2+65,10x0,08x0,3 = 10,06 m3
- kostka betonowa - 70x0,08+91,30x0,1x0,06 = 6,15 m3
- płytki betonowe - 746,10x0,04 = 29,84 m3
- bloczki betonowe - 11,40x0,15 = 1,71 m3
- trylinka - 93,80x0,15 = 14,07 m3
- beton - 112,20x0,1 = 11,20 m3
- przepusty betonowe - 23,00x0,1 = 2,30 m3
- ścianki czołowe - 4x0,3 = 1,20 m3
- murek - 7,1x0,43x0,9 = 2,75 m3
- kostka kamienna - 7,4x0,1 = 0,74 m3
1.5 | D 01.03.03 45111000-8 | PRZEBUDOWA KABLOWYCH LINII TELETECHNICZNYCH PRZY PRZEBUDOWIE DROGI CPV: Roboty w zakresie rozbiórek, przygotowania oraz oczyszczenia terenu pod budowę | * | *
1.5.1 |  | Ułożenie rur ochronnych na kablach teletechnicznych AROT dwudzielna | m | 34
1.6 | D 01.03.04 45111000-8 | REGULACJA URZĄDZEŃ INFRASTRUKTURY PODZIEMNEJ CPV: Roboty w zakresie rozbiórek, przygotowania oraz oczyszczenia terenu pod budowę | * | *
1.6.1 |  | Regulacja urządzeń telekomunikacyjnych | szt. | 1
1.6.2 |  | Regulacja włazów kanałowych | szt. | 36
1.6.3 |  | Regulacja zaworów wodociągowych i gazowych | szt. | 16
2 | D 02.00.00 | ROBOTY ZIEMNE | * | *
2.1 | D 02.01.01 45112000-5 | WYKONANIE WYKOPÓW W GRUNTACH I-V KATEGORII CPV: Roboty ziemne i wykopaliskowe | * | *
2.1.1 |  | Wykonanie wykopów z wywozem urobku na składowisko Wykonawcy wraz z utylizacją | m3 | 864.7
- wg zestawienia robót ziemnych = 47,63+315,48+212,94+288,66 = 864,71 m3
2.2 | D 02.03.01 45112000-5 | WYKONANIE NASYPÓW CPV: Roboty ziemne i wykopaliskowe | * | *
2.2.1 |  | Formowanie nasypów z zakupem i dowozem gruntu wraz z zagęszczeniem | m3 | 501.6
- wg zestawienia robót ziemnych = 288,94+212,94 = 501,60 m3
2.2.2 |  | Plantowanie skarp i dna rowów | m2 | 1372.2
- wg zestawienia robót ziemnych = 1372,20 m2
3. | D 04.00.00 | PODBUDOWY | * | *
3.1 | D 04.01.01 45233000-9 | PROFILOWANIE I ZAGĘSZCZANIE PODŁOŻA CPV: Roboty w zakresie konstruowania, fundamentowania oraz wykonywania nawierzchni autostrad, dróg | * | *
3.1.1 |  | Profilowanie i zagęszczenie podłoża pod warstwy konstrukcyjne nawierzchni | m2 | 3329.9
- wg wykazu poszerzenia jezdni = 324,04 m2
- wg wykazu skrzyżowań = 65,40 m2
- wg wykazu chodników = 1823,00 m2
- wg wykazu zjazdów - 936,00-232,20 = 703,80 m2
- wg wykazu zatok parkingowych - 323,40+31,50 = 354,90 m2
- wg wykazu zatok autobusowych = 27,50 m2
- wg wykazu dojść = 31,30 m2
3.2 | D 04.02.01 45233000-9 | WARSTWA ODCINAJĄCA CPV: Roboty w zakresie konstruowania, fundamentowania oraz wykonywania nawierzchni autostrad, dróg | * | *
3.2.1 |  | Wykonanie warstwy odcinającej z piasku gr. 10 cm | m2 | 2913
- wg wykazu chodników = 1823,00 m2
- wg wykazu zjazdów - 936,00-232,20 = 703,80 m2
- wg wykazu zatok parkingowych - 323,40+31,50 = 354,90 m2
- wg wykazu dojść = 31,30 m2
3.2.2 |  | Wykonanie warstwy odcinającej z piasku gr. 15 cm | m2 | 389.4
- wg wykazu poszerzenia jezdni = 324,04 m2
- wg wykazu skrzyżowań = 65,40 m2
3.3 | D 04.03.01 45233000-9 | OCZYSZCZENIE I SKROPIENIE WARSTW KONSTRUKCYJNYCH CPV: Roboty w zakresie konstruowania, fundamentowania oraz wykonywania nawierzchni autostrad, dróg | * | *
3.3.1 |  | Oczyszczenie warstw konstrukcyjnych - warstwy niebitumiczne | m2 | 551.8
- wg zestawienia = 551,84 m2
3.3.2 |  | Oczyszczenie warstw konstrukcyjnych - warstwy bitumiczne | m2 | 9995.2
- wg zestawienia = 9995,16 m2
3.3.3 |  | Skropienie warstw konstrukcyjnych emulsją asfaltową | m2 | 10547
- wg zestawienia = 10547,00 m2
3.4 | D 04.04.02 45233000-9 | PODBUDOWA Z KRUSZYWA ŁAMANEGO STABILIZOWANEGO MECHANICZNIE CPV: Roboty w zakresie konstruowania, fundamentowania oraz wykonywania nawierzchni autostrad, dróg | * | *
3.4.1 |  | Wykonanie podbudowy z kruszywa łamenego 0/31,5 mm stabilizowanego mechanicznie gr. 15 cm | m2 | 238
- wg wykazu zjazdów = 103,40 m2
- wg wykazu zatok parkingowych = 134,60 m2
3.4.2 |  | Wykonanie podbudowy z kruszywa łamenego 0/31,5 mm stabilizowanego mechanicznie gr. 20 cm | m2 | 416.9
- wg wykazu poszerzenia jezdni = 324,04 m2
- wg wykazu skrzyżowań = 65,40 m2
- wg wykazu zatok autobusowych = 27,50 m2
3.4 | D 04.05.01 45233000-9 | ULEPSZONE PODŁOŻE Z GRUNTU STABILIZOWANEGO CEMENTEM CPV: Roboty w zakresie konstruowania, fundamentowania oraz wykonywania nawierzchni autostrad, dróg | * | *
3.4.1 |  | Wykonanie warstwy wzmacniającej podłoże z gruntu stabilizowanego cementem Rm = 2,5 Mpa gr. 15 cm - materiał wytwarzany w mieszarkach stacjonarnych | m2 | 27.5
- wg wykazu zatok autobusowych = 27,50 m2
3.5 | D 04.06.01 45233000-9 | PODBUDOWA Z CHUDEGO BETONU CPV: Roboty w zakresie konstruowania, fundamentowania oraz wykonywania nawierzchni autostrad, dróg | * | *
3.5.1 |  | Wykonanie podbudowy z chudego betonu B10 gr. 12 cm | m2 | 600.4
- wg wykazu zjazdów - 832,60-232,20 = 600,40 m2
3.5.2 |  | Wykonanie podbudowy z chudego betonu B10 gr. 15 cm | m2 | 354.9
- wg wykazu zatok parkingowych - 31,50+323,40 = 354,90 m2
3.6 | D 04.08.01 45233000-9 | WYRÓWNANIE ISTNIEJACEJ PODBUDOWY BETONEM ASFALTOWYM CPV: Roboty w zakresie konstruowania, fundamentowania oraz wykonywania nawierzchni autostrad, dróg | * | *
3.6.1 |  | Wyrównanie podbudowy betonem asfaltowym 0/16 mm przy minimalnej grubości 3 cm | Mg | 664.3
- wg wykazu profilowania jezdni = 259,76 m3
- wg wykazu zatok parkingowych - 134,60x0,05 = 5,16 m3
- wg wykazu skrzyżowań - 124,20x0,05 = 6,21 m3
Σ = (259,76+5,16+6,21)x2,45 = 664,27 Mg
3.7 | D 04.08.02 45233000-9 | WYRÓWNANIE ISTNIEJACEJ PODBUDOWY CHUDYM BETONEM CPV: Roboty w zakresie konstruowania, fundamentowania oraz wykonywania nawierzchni autostrad, dróg | * | *
3.7.1 |  | Wyrównanie istniejącej podbudowy chudym betonem B10 | m3 | 7
- wg wykazu zjazdów = 6,97 m3
4 | 05.00.00 | NAWIERZCHNIE | * | *
4.1 | D 05.03.05 45233000-9 | NAWIERZCHNIA Z BETONU ASFALTOWEGO CPV: Roboty w zakresie konstruowania, fundamentowania oraz wykonywania nawierzchni autostrad, dróg | * | *
4.1.1 |  | Wykonanie nawierzchni z betonu asfaltowego o uziarnieniu 0/16 warstwa wiążąca, gr. 4 cm | m2 | 96.9
- wg wykazu skrzyżowań = 65,40 m2
- wg wykazu zatok parkingowych = 31,50 m2
4.1.2 |  | Wykonanie nawierzchni z betonu asfaltowego o uziarnieniu 0/20 warstwa wiążąca, gr. 8 cm | m2 | 351.5
- wg wykazu zatok autobusowych = 27,50 m2
- wg wykazu poszerzenia jezdni = 324,04 m2
4.1.3 |  | Wykonanie nawierzchni z betonu asfaltowego o uziarnieniu 0/12,8 warstwa ścieralna , gr. 4 cm | m2 | 5254.6
- wg zestawienia w-wy ścieralnej drogi = 4837,35 m2
- wg wykazu zatok autobusowych = 93,00 m2
- wg wykazu zatok parkingowych = 134,60 m2
- wg wykazu skrzyżowań = 189,60 m2
4.1.4 |  | Wykonanie nawierzchni z betonu asfaltowego o uziarnieniu 0/12,8 warstwa ścieralna , gr. 5 cm | m2 | 103.4
- wg wykazu zjazdów = 103,40 m2
4.2 | D 05.03.11 45233000-9 | FREZOWANIE NAWIERZCHNI ASFALTOWYCH NA ZIMNO CPV: Roboty w zakresie konstruowania, fundamentowania oraz wykonywania nawierzchni autostrad, dróg | * | *
4.2.1 |  | Wykonanie frezowania nawierzchni asfaltowych na zimno na gr. do 4 cm z wywozem destruktu na składowisko Zamawiającego | m2 | 145.4
- frezowanie zatok = 65,50 m2
- frezowanie na włączeniu = 79,90 m2
4.3 | D 05.03.23 45233000-9 | NAWIERZCHNIA Z KOSTKI BRUKOWEJ BETONOWEJ CPV:Roboty w zakresie konstruowania, fundamentowania oraz wykonywania nawierzchni autostrad, dróg | * | *
4.3.1 |  | Wykonanie nawierzchni z kostki brukowej betonowej, gr. 8 cm kolorowej na podsypce cem.-piaskowej gr. 3 cm | m2 | 923.8
- wg wykazu zjazdów = 600,40 m2
- wg wykazu zatok parkingowych = 323,40 m2
4.3.2 |  | Wykonanie ścieku z kostki brukowej betonowej, gr. 8 cm szarej na podsypce cem.-piaskowej gre. 5 cm i ławie betonowej | m2 | 56.2
- wg wykazu ścieków = 56,24 m2
4.3.3 |  | Wykonanie nawierzchni z kostki brukowej betonowej, gr. 8 cm na podsypce cem.-piaskowej gr. 3 cm (MATERIAŁ Z ROZBIÓRKI) | m2 | 232.2
- wg wykazu zjazdów = 232,20 m2
5 | D 06.00.00 | ROBOTY WYKOŃCZENIOWE | * | *
5.1 | D 06.01.01 45112000-5 | UMOCNIENIE SKARP, ROWÓW I ŚCIEKÓW CPV:Roboty ziemne i wykopaliskowe | * | *
5.1.1 |  | Umocnienie wylotu ścieku korytkowego brukowcem | m2 | 3.5
5.1.2 |  | Umocnienie wylotu przepustów pod zjazdami brukowcem | m2 | 13.6
5.1.3 |  | Umocnienie wylotu przykanalików brukowcem | m2 | 4
5.2 | D 06.02.01 45221000-2 | PRZEPUSTY POD ZJAZDAMI CPV:Roboty budowlane w zakresie budowy mostów i tuneli, szybów i kolei podziemnej | * | *
5.2.1 |  | Wykonanie ławy żwirowej pod przepust | m3 | 2.7
0,4x34x0,2 = 2,72 m3
5.2.2 |  | Wykonanie przepustów pod zjazdami Φ400 mm z HDPE | m | 34
- wg wykazu zjazdów = 34,00 m
5.3 | D 06.03.01 45233000-9 | UMOCNIENIE POBOCZY CPV:Roboty w zakresie konstruowania, fundamentowania oraz wykonywania nawierzchni autostrad, dróg | * | *
5.3.1 |  | Umocnienie poboczy warstwą destruktu bitumicznego gr. 15 cm | m2 | 69
- wg wykazu = 69,00 m2
6 | D 07.00.00 | OZNAKOWANIE DRÓG I URZĄDZENIA BEZPIECZEŃSTWA RUCHU | * | *
6.1 | D 07.01.01 45233000-9 | OZNAKOWANIE POZIOME CPV: Roboty w zakresie konstruowania, fundamentowania oraz wykonywania nawierzchni autostrad, dróg | * | *
6.1.1 |  | Wykonanie oznakowania poziomego jezdni materiałami cienkowarstwowymi - linie ciągłe | m2 | 13.6
- wg wykazu = 13,62 m2
6.1.2 |  | Wykonanie oznakowania poziomego jezdni materiałami cienkowarstwowymi - strzałki i inne symbole | m2 | 58.8
- wg wykazu = 58,81 m2
6.1.3 |  | Przymocowanie progów zwalniających listwowych U-16d | m | 12
- wg projektu organizacji ruchu = 12 m
6.2 | D 07.02.01 45233000-9 | OZNAKOWANIE PIONOWE. CPV: Roboty w zakresie konstruowania, fundamentowania oraz wykonywania nawierzchni autostrad, dróg | * | *
6.2.1 |  | Ustawienie słupków z rur stalowych śr. 50 mm | szt. | 34
- wg wykazu = 34 szt.
6.2.2 |  | Przymocowanie tarcz znaków drogowych odblaskowych do gotowych słupków - typ A | szt. | 9
- wg wykazu = 9 szt
6.2.3 |  | Przymocowanie tarcz znaków drogowych odblaskowych do gotowych słupków - typ B | szt. | 8
- wg wykazu = 8 szt.
6.2.4 |  | Przymocowanie tarcz znaków drogowych odblaskowych do gotowych słupków - typ D | szt. | 18
- wg wykazu = 18 szt.
6.2.5 |  | Przymocowanie tarcz znaków drogowych odblaskowych do gotowych słupków - typ T | szt. | 8
- wg wykazu = 8 szt.
6.2.6 |  | Przymocowanie tarcz znaków drogowych odblaskowych do gotowych słupków - typ U | szt. | 2
- wg wykazu = 2 szt.
6.3 | D 07.05.01 45233000-9 | BARIERY OCHRONNE STALOWE CPV: Roboty w zakresie konstruowania, fundamentowania oraz wykonywania nawierzchni autostrad, dróg | * | *
6.3.1 |  | Ustawienie poręczy ochronnych rurowych h = 1,1 m | m | 116
- wg wykazu = 116,00 m
7 | D 08.00.00 | ELEMENTY ULIC | * | *
7.1 | D 08.01.01 45233000-9 | KRAWĘŻNIKI I OPORNIKI BETONOWE CPV: Roboty w zakresie konstruowania, fundamentowania oraz wykonywania nawierzchni autostrad, dróg | * | *
7.1.1 |  | Ustawienie oporników betonowych 12x25 z wykonaniem ław betonowych z oporem z betonu B15 na podsypce cementowo-piaskowej 1:4 gr. 5 cm | m | 741.7
- wg wykazu zjazdów = 481,30 m
- wg wykazu ścieków = 260,40 m
7.1.2 |  | Ustawienie krawężników betonowych 15x30 z wykonaniem ław betonowych z oporem z betonu B15 na podsypce cementowo-piaskowej 1:4 gr. 5 cm | m | 828.2
- wg wykazu krawężników = 658,70 m
- wg wykazu zatok parkingowych = 132,50 m
- wg wykazu zatok autobusowych = 37,00 m
7.1.3 |  | Ustawienie krawężników betonowych najazdowych 15x22 z wykonaniem ław betonowych z oporem z betonu B15 na podsypce cementowo-piaskowej 1:4 gr. 5 cm | m | 413.2
- wg wykazu krawężników = 371,20 m
- wg wykazu zatok parkingowych = 35,50 m
- wg wykazu zatok autobusowych = 6,50 m
7.1.4 |  | Ustawienie krawężników betonowych skośnych 15x(22/30) z wykonaniem ław betonowych z oporem z betonu B15 na podsypce cementowo-piaskowej 1:4 gr. 5 cm | m | 76
- wg wykazu krawężników = 76,00 m
7.2 | D 08.02.02 45233000-9 | CHODNIKI Z BRUKOWEJ KOSTKI BETONOWEJ CPV: Roboty w zakresie konstruowania, fundamentowania oraz wykonywania nawierzchni autostrad, dróg | * | *
7.2.1 |  | Wykonanie nawierzchni chodników z kostki brukowej betonowej, gr. 6 cm szarej na podsypce cem.-piaskowej 1:4 gr. 3 cm z wypełnieniem spoin piaskiem | m2 | 1772.1
- wg wykazu chodników = 1823,00 m2
- wg wykazu dojść = 31,30 m2
Σ = 1823,00+31,30-82,17(do wykorzystania) = 17772,13 m2
7.2.2 |  | Wykonanie nawierzchni chodników z kostki brukowej betonowej, gr. 6 cm na podsypce cem.-piaskowej 1:4 gr. 3 cm z wypełnieniem spoin piaskiem (MATERIAŁ Z ODZYSKU) | m2 | 82.2
91,30x90% = 82,17 m2
7.2.3 |  | Wykonanie nawierzchni dotykowej z płyt betonowych 40x40 gr. 6 cm | m2 | 32
7.3 | D 08.03.01 45233000-9 | BETONOWE OBRZEŻA CHODNIKOWE CPV: Roboty w zakresie konstruowania, fundamentowania oraz wykonywania nawierzchni autostrad, dróg | * | *
7.3.1 |  | Ustawianie obrzeży betonowych o wymiarach 30x8 cm na podsypce cementowo - piaskowej gr. 5 cm i 10 cm ławie żwirowej | m | 1450.6
- wg wykazu chodników - 1423,20+27,40 = 1450,60 m
7.4 | D 08.05.01 45232000-2 | ŚCIEKI Z PREFABRYKOWANYCH ELEMENTÓW BETONOWYCH CPV: Roboty pomocnicze w zakresie rurociągów i kabli | * | *
7.4.1 |  | Ułożenie ścieku korytkowego szer. 60 cm na podsypce cem. - piask. i ławie żwirowej gr. 15 cm | m | 100
- wg wykazu ścieków = 100,00 m
8 | D 09.00.00 | ZIELEŃ DROGOWA | * | *
8.1 | D 09.01.01 45112000-5 | HUMUSOWANIE Z OBSIANIEM TRAWĄ CPV: Roboty ziemne i wykopaliskowe | * | *
8.1.1 |  | Humusowanie terenu z obsianiem przy grubości warstwy humusu 10 cm | m2 | 1233
- wg zestawienia robót ziemnych = 123,27 m3
9 | GG.00.12.01 | GEODEZYJNA DOKUMENTACJA POWYKONAWCZA | * | *
9.1 | GG.00.12.01 45233000-9 | GEODEZYJNA DOKUMENTACJA POWYKONAWCZA CPV:Roboty w zakresie konstruowania, fundamentowania oraz wykonywania nawierzchni autostrad, dróg | * | *
9.1.1 |  | Wykonanie robót pomiarowych dla inwentaryzacji powykonawczej wraz z wykonaniem mapy powykonawczej i włączeniem jej do zasobów geodezyjnych | km | 0.8
0
0
0
0
0
[6 empty] | 0 | 0
0
0
0
0
[6 empty] | 0 | 0
[5 empty] | 1 | 0
0
0
0
0
0
0
0
0
0
0
0
0
0
0
0
0
0
0
0
0
0
0
0
0
0
0
0
0
0
0
0
0
0
0
0
0
0
0
0
0
0
0
0
0
0
0
0
0
0
0
0
0
0
0
0
0
0
0
0
0
0
0
0
0
0
0
0
0
[5 empty] | dodatkowo (zapas na życzenie p. Szadkowskiej): | 0 | 700
0
[5 empty] | 1081 | 0
0
[6 empty] | 0 | #REF!
0
0
0
0
0
0
0
0
0
0
0
[5 empty] | 0 | 0
0
0
0
0
0
0
0
0
0
0
0
0
[5 empty] | lewa | 0
[5 empty] | 582 | 0 | 582 | 2.6 | 3026
[6 empty] | 0 |  |  | 23822 | 127.0254
0
0
0
[6 empty] | 0 | m2
0
0
0
0
0
0
0
0
0
0
0
0
0
0
0
0
0
[5 empty] | +300GRATIS | 0
0
0
0
0
0
0
0
0
0
0
0
0
0
0
0
0
0
0
0
0
0
0
0
0
0
0
0
0
0
0
0
0
0
0
0
0
0
0
0
0
0
0
0
0
0
0
0
0
0
0
0
0
0
0
0
0
0
0
0

## przedmiar - pomoc
PRZEDMIAR ROBÓT
BRANŻA DROGOWA
Nazwa zadania: |  | Przebudowa drogi krajowej nr 10 - odcinek II od km 276+998,84 do km 296+579,11
| B | ROBOTY DROGOWE (BRANŻA DROGOWA)
Lp. | Podstawy | Element scalony - rodzaj robót Szczegółowy opis robót i obliczenie ich ilości | Jednostka
|  |  | Nazwa | Ilość
1 | 2 | 3 | 4 | 5
1 | D 01.00.00 | ROBOTY PRZYGOTOWAWCZE | * | *
1.1 | D 01.01.01 45233000-9 | ODTWORZENIE (WYZNACZENIE) TRASY I PUNKTÓW WYSOKOŚCIOWYCH. CPV: Roboty w zakresie konstruowania, fundamentowania oraz wykonywania nawierzchni autostrad, dróg. | * | *
1.1.1 | D 01.01.01.11 | Odtworzenie trasy i punktów wysokościowych w terenie równinnym wraz ze stabilizacją pasa drogowego | km | 40.522 | [15 empty] | 795.47
| plan sytuacyjny | Odtworzenie trasy i punktów wysokościowych w terenie równinnym wraz ze stabilizacją pasa drogowego na drodze krajowej nr 10:
|  | 28,628+11,894 = 40,522km | [16 empty] | 40.522 | 15879.51
| plan sytuacyjny | Roboty przy odtworzeniu trasy i punktów wysokościowych. Trasa dróg w terenie równinnym: | [17 empty] | 3352.06
19,232+0,104+0,069+0,287+8,936 = 28,628km
| plan sytuacyjny | - droga krajowa nr 10: 19,232km | km | 19.232 | [15 empty] | 19231.57
| załącznik nr 2 | - boczna droga wojewódzka: 0,104km | km | 0.104 | [15 empty] | 103.01
| załącznik nr 2 | - boczna droga powiatowa : 0,069km | km | 0.069 | [15 empty] | 68.33
| załącznik nr 2 | - boczne drogi gminne: 0,084+0,050+0,072+0,066+0,015=0,287km | km | 0.287 | [14 empty] | 0.287 | 286.09
| załącznik nr 2 | - boczne drogi dojazdowe: 0,891+1,262+1,179+4,519+0,994+0,026+0,021+0,025+0,019 = 8,936km | km | 8.936 | [14 empty] | 8.936 | 8932.55
| plan sytuacyjny | Stabilizacja pasa drogowego w sposób trwały:
7,490+4,404 = 11,894km
|  | - droga krajowa - strona lewa: 7,490km | km | 7.49 | [15 empty] | 7489.03 | 7490
|  | - droga krajowa - strona prawa: 4,404km | km | 4.404 | [15 empty] | 4403.37 | 4404
1.2 | D 01.02.01 45112000-5 | USUNIĘCIE DRZEW LUB KRZAKÓW. CPV: Roboty ziemne i wykopaliskowe. | * | * | [16 empty] | 11894
1.2.1 | D 01.02.01.11 | Karczowanie drzew o średnicy 10-35 cm | szt. | 954
| plan sytuacyjny załącznik nr 20 | Karczowanie drzew o średnicy 10-35 cm na drodze krajowej nr 10:
|  | - Mechaniczne ścinanie drzew z karczowaniem pni o średnicy 10-15 cm | szt. | 437
|  | - Mechaniczne ścinanie drzew z karczowaniem pni o średnicy 16-25 cm | szt. | 323
|  | - Mechaniczne ścinanie drzew z karczowaniem pni o średnicy 26-35 cm | szt. | 194
1.2.2 | D 01.02.01.12 | Karczowanie drzew o średnicy 36-55 cm | szt. | 91
| plan sytuacyjny załącznik nr 20 | Karczowanie drzew o średnicy 36-55 cm na drodze krajowej nr 10:
|  | - Mechaniczne ścinanie drzew z karczowaniem pni o średnicy 36-45 cm | szt. | 69
|  | - Mechaniczne ścinanie drzew z karczowaniem pni o średnicy 46-55 cm | szt. | 22
1.2.3 | D 01.02.01.13 | Karczowanie drzew o średnicy ponad 55 cm | szt. | 18
| plan sytuacyjny załącznik nr 20 | Karczowanie drzew o średnicy ponad 55 cm na drodze krajowej nr 10:
|  | - Mechaniczne ścinanie drzew z karczowaniem pni o średnicy 56-65 cm | szt. | 9
|  | - Mechaniczne ścinanie drzew z karczowaniem pni o średnicy powyżej 65 cm | szt. | 9
1.2.4 | D 01.02.01.15 | Wywóz materiałów z karczowania (do wykorzystania przez Wykonawcę): | m3 | 478.5
| plan sytuacyjny załącznik nr 20 | Wywóz materiałów z karczowania (do wykorzystania przez Wykonawcę) na drodze krajowej nr 10::
|  | - Wywożenie dłużyc | m3 | 385.1
|  | - Wywożenie karpiny | m3 | 43.5
|  | - Wywożenie gałęzi | m3 | 49.9
1.2.5 | D 01.02.01.22 | Karczowanie krzaków i poszycia z wywozem na odkład (do wykorzystania przez Wykonawcę) | ha | 0.4
| plan sytuacyjny załącznik nr 20 | Karczowanie krzaków i poszycia z wywozem na odkład na drodze krajowej nr 10:
0,395ha
|  | Karczowanie krzaków rzadkich i poszycia: 0,395ha | ha | 0.395 | [14 empty] | 3950m2 | zał.zestawienie krzewy
1.3 | D 01.02.02 45112000-5 | ZDJĘCIE WARSTWY ZIEMI URODZAJNEJ (HUMUSU). CPV: Roboty ziemne i wykopaliskowe. | * | *
1.3.1 | D 01.02.02.13a | Mechaniczne usunięcie warstwy ziemi urodzajnej (humusu) grubość 20 cm ze spryzmowaniem w bliskości robót | m2 | 102766
| przekroje poprzeczne | Usunięcie warstwy ziemi urodzajnej (humusu) o grubości 20 cm za pomocą spycharek ze spryzmowaniem w bliskości robót i do wykorzystania przy humusowaniu: 101999+767=102766m2
| załącznik nr 18H załącznik nr 19H obliczenia indywidualne | (101999+767)*0,20 = 20553,2m3 | [16 empty] | 20553.2
|  | - droga krajowa nr 10: (202864*0,10+1134*0,10)/0,20 = 101999m2 | m2 | 101999 | [14 empty] | 101999
|  | - pozostałe drogi boczne: (1450*0,10+83*0,1)/0,20 = 767m2 | m2 | 767
1.3.2 | D 01.02.02.13b | Mechaniczne usunięcie warstwy ziemi urodzajnej (humusu) grubość 20 cm z wywozem na odkład | m2 | 182341
| przekroje poprzeczne | Usunięcie warstwy ziemi urodzajnej (humusu) o grubości 20 cm za pomocą spycharek z wywozem na odkład:(180202+2139)= 182341m2
|  | (180202+2139)*0,20 = 36468,2m3 | [16 empty] | 36468.2
| załącznik nr 18A załącznik nr 19A obliczenia indywidualne | - droga krajowa nr 10: 282201-(202864*0,10+1134*0,10)/0,20 = 180202m2 | m2 | 180202 | [14 empty] | 180202
|  | - pozostałe drogi boczne: 2905-(1450*0,10+83*0,1)/0,20 = 2139m2 | m2 | 2139
1.3.3 | D 01.02.02.14a | Mechaniczne usunięcie warstwy ziemi urodzajnej (humusu) grubość 30 cm z wywozem na odkład | m2 | 21930
| przekroje poprzeczne | Usunięcie warstwy ziemi urodzajnej (humusu) o grubości 30 cm za pomocą spycharek z wywozem na odkład:
21930m2
| załącznik nr 18A | - droga krajowa nr 10: 21930m2 | m2 | 21930 | [14 empty] | 21929.94
1.3.4 | D 01.02.02.14b | Mechaniczne usunięcie warstwy ziemi urodzajnej (humusu) grubość 35 cm z wywozem na odkład | m2 | 10072
| przekroje poprzeczne | Usunięcie warstwy ziemi urodzajnej (humusu) o grubości 35 cm za pomocą spycharek z wywozem na odkład:
10072 m2
| załącznik nr 18A | - droga krajowa nr 10: 10072m2 | m2 | 10072 | [14 empty] | 10071.6
1.3.5 | D 01.02.02.15 | Mechaniczne usunięcie warstwy ziemi urodzajnej (humusu) grubość 40 cm z wywozem na odkład | m2 | 3644
| przekroje poprzeczne | Usunięcie warstwy ziemi urodzajnej (humusu) o grubości 40 cm za pomocą spycharek z wywozem na odkład:
3644m2
| załącznik nr 18A | - droga krajowa nr 10: 3644m2 | m2 | 3644 | [14 empty] | 3643.86
1.4 | D 01.02.04 45111000-8 | ROZBIÓRKA ELEMENTÓW DRÓG, OGRODZEŃ I PRZEPUSTÓW CPV: Roboty w zakresie rozbiórek, przygotowania oraz oczyszczenia terenu pod budowę | * | *
1.4.1 | D 01.02.04.11a | Rozebranie podbudowy z kruszywa (z wywozem) o średniej grubości 15cm | m2 | 16499
| przekroje poprzeczne | Rozebranie podbudowy z kruszywa (z wywozem) o średniej grubości 15cm na drodze krajowej nr 10:
16499m2
| załącznik nr 18.B2 | - rozebranie podbudowy z kruszywa na drodze krajowej (gr. do 15cm): 16499m2 | m2 | 16499
1.4.2 | D 01.02.04.11b | Rozebranie podbudowy z kruszywa (z wywozem) o średniej grubości 20cm | m2 | 5832
| przekroje poprzeczne | Rozebranie podbudowy z kruszywa (z wywozem) o średniej grubości 20cm na drodze krajowej nr 10:
5832m2
| załącznik nr 1 | - rozebranie podbudowy z kruszywa na zjazdach indywidulanych i publicznych (gr. do 20cm): 5832m2 | m2 | 5832
1.4.3 | D 01.02.04.11c | Rozebranie podbudowy z kruszywa (z wywozem) o średniej grubości 25cm: | m2 | 3025
| przekroje poprzeczne | Rozebranie podbudowy z kruszywa (z wywozem) o średniej grubości 25cm na drodze krajowej nr 10:
265+1063+1697=3025m2
| załącznik nr 1 | - rozebranie podbudowy z kruszywa na zjeździe na drogę gminną w km 281+527,09: 265m2 | m2 | 265
| załącznik nr 19.B | - rozebranie podbudowy z kruszywa na bocznych drogach gminnych (gr. do 25cm): 1063m2 | m2 | 1063
| załącznik nr 18.B2 | - rozebranie podbudowy z kruszywa na bocznej drodze dojazdowej nr 8 [D-70] (gr. do 25cm): 1697m2 | m2 | 1697
1.4.4 | D 01.02.04.11d | Rozebranie podbudowy z kruszywa (z wywozem) o średniej grubości 30cm | m2 | 1506
| przekroje poprzeczne | Rozebranie podbudowy z kruszywa (z wywozem) o średniej grubości 30cm na drodze krajowej nr 10:
1118+388 = 1506m2
| załącznik nr 19.B | - rozebranie podbudowy z kruszywa na bocznej drodze wojewódzkiej (gr.26-35cm): 1118m2 | m2 | 1118
| załącznik nr 19.B | - rozebranie podbudowy z kruszywa na bocznej drodze powiatowej (gr.26-35cm): 388m2 | m2 | 388
1.4.5 | D 01.02.04.12 | Rozebranie podbudowy z gruntu stabilizowanego cementem (z wywozem) o średniej grubości 10cm: | m2 | 3549
| przekroje poprzeczne | Rozebranie podbudowy z gruntu stabilizowanego cementem (z wywozem) o średniej grubości 10cm na drodze krajowej nr 10:
3549m2
| załącznik nr 18.B2 | - rozebranie podbudowy z gruntu stabilizowanego cementem na drodze krajowej (gr.10cm): 3549m2 | m2 | 3549
1.4.6 | D 01.02.04.13a | Rozebranie podbudowy z betonu (z wywozem) o średniej grubości 20cm: | m2 | 74478
| przekroje poprzeczne | Rozebranie podbudowy z betonu (z wywozem) o średniej grubości 20cm na drodze krajowej nr 10:
74478m2
| załącznik nr 18.B2 | - rozebranie podbudowy z betonu na drodze krajowej (gr.21cm): 74478m2 | m2 | 74478
1.4.7 | D 01.02.04.13b | Rozebranie podbudowy z betonu (z wywozem) o średniej grubości 30cm: | m2 | 3785
| przekroje poprzeczne | Rozebranie podbudowy z betonu (z wywozem) o średniej grubości 30cm na drodze krajowej nr 10:
3785m2
| załącznik nr 18.B2 | - rozebranie podbudowy z betonu na drodze krajowej (gr.30cm): 3785m2 | m2 | 3785
1.4.8 | D 01.02.04.15 | Rozebranie podbudowy z mieszanki cementowo-emulsyjnej MCE (z wywozem) o średniej grubości 20cm | m2 | 11384
| przekroje poprzeczne | Rozebranie podbudowy z mieszanki cementowo-emulsyjnej MCE (z wywozem) o średniej grubości 20cm na drodze krajowej nr 10:
11384m2
| załącznik nr 18.B2 | - rozebranie podbudowy z mieszanki MCE na drodze krajowej (gr. 20cm): 11384m2 | m2 | 11384
1.4.9 | D 01.02.04.16 | Rozebranie podbudowy z kostki granitowej (z wywozem) o średniej grubości 11cm | m2 | 1617
| przekroje poprzeczne | Rozebranie podbudowy z kostki granitowej 9/11 (z wywozem) o średniej grubości 11cm na drodze krajowej nr 10:
1617m2
| załącznik nr 18.B2 | - rozebranie podbudowy z kostki granitowej 9/11 na drodze krajowej (gr. 11cm): 1617m2 | m2 | 1617
1.4.10 | D 01.02.04.17 | Rozebranie podbudowy z podkładu kamiennego (z wywozem) o średniej grubości 15cm | m2 | 8537
| przekroje poprzeczne | Rozebranie podbudowy z podkładu kamiennego (z wywozem) o średniej grubości 15cm na drodze krajowej nr 10:
8537m2
| załącznik nr 18.B2 | - rozebranie podbudowy z podkładu kamiennego na drodze krajowej (gr. 15cm): 8537m2 | m2 | 8537
1.4.11 | D 01.02.04.18 | Rozebranie podbudowy z kamienia wapiennego (z wywozem) o średniej grubości 15cm | m2 | 5906
| przekroje poprzeczne | Rozebranie podbudowy z kamienia wapiennego (z wywozem) o średniej grubości 15cm na drodze krajowej nr 10:
5906m2
| załącznik nr 18.B2 | - rozebranie podbudowy z kamienia wapiennego na drodze krajowej (gr. 15cm): 5906m2 | m2 | 5906
1.4.12 | D 01.02.04.19a | Rozebranie podsypki piaskowej / żwirowej (z wywozem) o średniej grubości 13cm | m2 | 76809
| przekroje poprzeczne | Rozebranie podsypki piaskowej / żwirowej (z wywozem) o średniej grubości 13cm na drodze krajowej nr 10:
76809m2
| załącznik nr 18.B2 | - rozebranie podsypki piaskowej / żwirowej na drodze krajowej (gr. 13cm): 76809m2 | m2 | 76809
1.4.13 | D 01.02.04.19b | Rozebranie podsypki piaskowej / żwirowej (z wywozem) o średniej grubości 22cm | m2 | 7598
| przekroje poprzeczne | Rozebranie podsypki piaskowej / żwirowej (z wywozem) o średniej grubości 22cm na drodze krajowej nr 10:
7598m2
| załącznik nr 18.B2 | - rozebranie podsypki piaskowej / żwirowej na drodze krajowej (gr. 22cm): 7598m2 | m2 | 7598
1.4.14 | D 01.02.04.21 | Rozebranie nawierzchni z tłucznia grubości 20cm (z wywozem) | m2 | 2072
| plan sytuacyjny | Rozebranie nawierzchni z tłucznia grubości 20cm (z wywozem) na drodze krajowej nr 10:
2072m2
| załącznik nr 1 | - rozebranie nawierzchni z tłucznia na zjazdach: 2072m2 | m2 | 2072
1.4.15 | D 01.02.04.22a | Rozebranie nawierzchni z mieszanek mineralno-bitumicznych (z wywozem) grubości 8 cm | m2 | 1471
| przekroje poprzeczne | Rozebranie nawierzchni z mieszanek mineralno-bitumicznych (z wywozem) grubości 8 cm na drodze krajowej nr 10
1471m2
| załącznik nr 1 | - rozebranie nawierzchni mechanicznie na zjazdach: 1471m2 | m2 | 1471
1.4.16 | D 01.02.04.22b | Rozebranie nawierzchni z mieszanek mineralno-bitumicznych (z wywozem) grubości 10 cm | m2 | 65625
| przekroje poprzeczne | Rozebranie nawierzchni z mieszanek mineralno-bitumicznych (z wywozem) grubości 10 cm na drodze krajowej nr 10:
64178+799+252+363+19+14 = 65625m2
| załącznik nr 18.B2 | - rozebranie nawierzchni mechanicznie na drodze krajowej: 64178m2 | m2 | 64178
| załącznik nr 19.B | - rozebranie nawierzchni mechanicznie na bocznych drogach gminnych: 799m2 | m2 | 799 | [14 empty] | 0 | 614.33
| załącznik nr 1 | - rozebranie nawierzchni mechanicznie na zjeździe na drogę gminną w km 281+527,09: 252 m2 | m2 | 252 | [14 empty] | 251.74
| załącznik nr 19.B | - rozebranie nawierzchni mechanicznie na bocznej drodze powiatowej: 363m2 | m2 | 363 | [14 empty] | 362.59
| załącznik nr 7 przekroje normalne | - rozebranie nawierzchni mechanicznie w miejscu wykonania wyspy segregującej ruch na drodze krajowej, ułożenie ławy pod krawężnik trapezowy na wyspie od km 288+653,69 do km 288+849,11: 19m2 | m2 | 19
| załącznik nr 7 przekroje normalne | - rozebranie nawierzchni mechanicznie w miejscu wykonania wyspy segregującej ruch na bocznej drodze gminnej, ułożenie ławy pod krawężnik trapezowy na wyspie od km 0+008,96 do km 0+022,57: 14m2 | m2 | 14
1.4.17 | D 01.02.04.22c | Rozebranie nawierzchni z mieszanek mineralno-bitumicznych (z wywozem) grubości 15 cm | m2 | 22372
| przekroje poprzeczne | Rozebranie nawierzchni z mieszanek mineralno-bitumicznych (z wywozem) grubości 15 cm na drodze krajowej nr 10:
19621+1073+1587+91 = 22372m2
| załącznik nr 18.B2 | - rozebranie nawierzchni mechanicznie na drodze krajowej: 19621m2 | m2 | 19621 | [14 empty] | 0
| załącznik nr 19.B | - rozebranie nawierzchni mechanicznie na bocznej drodze wojewódzkiej: 1073m2 | m2 | 1073 | [14 empty] | 1072.2
| załącznik nr 18.B2 | - rozebranie nawierzchni mechanicznie na bocznej drodze dojazdowej: 1587m2 | m2 | 1587 | [14 empty] | 0
| załącznik nr 7 przekroje normalne | - rozebranie nawierzchni mechanicznie w miejscu wykonania wyspy segregującej ruch na drodze krajowej, | m2 | 91
ułożenie ławy pod krawężnik trapezowy na wyspach od km 289+751,14 do km 289+782,15: 29m2 od km 290+839,17 do km 290+875,62: 34m2 od km 291+049,64 do km 291+079,60: 28m2
1.4.18 | D 01.02.04.22d | Rozebranie nawierzchni z mieszanek mineralno-bitumicznych (z wywozem) grubości 20 cm | m2 | 41
| przekroje poprzeczne | Rozebranie nawierzchni z mieszanek mineralno-bitumicznych (z wywozem) grubości 20 cm na drodze krajowej nr 10:
41m2
| załącznik nr 7 przekroje normalne | - rozebranie nawierzchni mechanicznie w miejscu wykonania wyspy segregującej ruch na drodze krajowej, ułożenie ławy pod krawężnik trapezowy na wyspie od km 289+533,29 do km 289+577,82: 41m2 | m2 | 41
1.4.19 | D 01.02.04.22e | Rozebranie nawierzchni z mieszanek mineralno-bitumicznych (z wywozem) grubości 25 cm | m2 | 5925
| przekroje poprzeczne | Rozebranie nawierzchni z mieszanek mineralno-bitumicznych (z wywozem) grubości 25 cm na drodze krajowej nr 10:
5925m2
| załącznik nr 18.B2 | - rozebranie nawierzchni mechanicznie na drodze krajowej: 5925m2 | m2 | 5925
1.4.20 | D 01.02.04.23 | Rozebranie nawierzchni z betonu cementowego (z wywozem) grubości 10 cm | m2 | 6
| przekroje poprzeczne | Rozebranie nawierzchni z betonu cementowego (z wywozem) grubości 10 cm na drodze krajowej nr 10:
6m2
| załącznik nr 19.B | - rozebranie nawierzchni z betonu cementowego na bocznej drodze gminnej: 6m2 | m2 | 6
1.4.21 | D 01.02.04.24a | Rozebranie nawierzchni z brukowca (z wywozem) grubości 10 cm | m2 | 862
| plan sytuacyjny | Rozebranie nawierzchni z brukowca (z wywozem) grubości 10 cm na drodze krajowej nr 10:
862m2
| załącznik nr 1 | - rozebranie nawierzchni z brukowca (bruk kamienny) na zjazdach: 862m2 | m2 | 862
1.4.22 | D 01.02.04.24b | Rozebranie nawierzchni z brukowca (z wywozem) grubości 15 cm | m2 | 184
| plan sytuacyjny | Rozebranie nawierzchni z brukowca (z wywozem) grubości 15 cm na drodze krajowej nr 10:
184m2
| załącznik nr 19.B | - rozebranie nawierzchni z brukowca (bruk kamienny) na bocznej drodze gminnej: 184m2 | m2 | 184
1.4.23 | D 01.02.04.29 | Rozebranie chodników z kostki brukowej betonowej (z wywozem) grubości 8 cm | m2 | 120
| plan sytuacyjny | Rozebranie chodników z kostki brukowej betonowej (z wywozem) grubości 8 cm na drodze krajowej nr 10:
93+27 = 120m2
| załącznik nr 4 | - rozebranie chodników z betonowej kostki brukowej koloru szarego na bocznej drodze gminnej: 93m2 | m2 | 93
| załącznik nr 7 | - rozebranie wyspy dzielącej z betonowej kostki brukowej koloru szarego na bocznej drodze gminnej: 27m2 | m2 | 27
1.4.24 | D 01.02.04.33 | Rozebranie nawierzchni z żużla (z wywozem) grubości 30 cm | m2 | 3014
| plan sytuacyjny | Rozebranie nawierzchni z żużla (z wywozem) grubości 30 cm na drodze krajowej nr 10:
3014m2
| załącznik nr 1 | - rozebranie nawierzchni z żużla na zjazdach: 3014m2 | m2 | 3014
1.4.25 | D 01.02.04.34 | Rozebranie nawierzchni z kruszywa (z wywozem) grubości 20 cm | m2 | 853
| plan sytuacyjny | Rozebranie nawierzchni z kruszywa (z wywozem) grubości 20 cm na drodze krajowej nr 10:
853m2
| załącznik nr 1 | - rozebranie nawierzchni z kruszywa na zjazdach: 853m2 | m2 | 853
1.4.26 | D 01.02.04.35a | Rozebranie nawierzchni z płyt drogowych betonowych pełnych (z wywozem) 3,00x1,20 m | m2 | 114
| plan sytuacyjny | Rozebranie nawierzchni z płyt drogowych betonowych pełnych (z wywozem) 3,00x1,20 m na drodze krajowej nr 10:
114m2
| załącznik nr 1 | - rozebranie nawierzchni z płyt drogowych betonowych pełnych 3,00x1,20m na zjazdach: 114m2 | m2 | 114
1.4.27 | D 01.02.04.35b | Rozebranie nawierzchni z płyt drogowych betonowych pełnych (z wywozem) 1,00x1,00 m | m2 | 175
| plan sytuacyjny | Rozebranie nawierzchni z płyt drogowych betonowych pełnych (z wywozem) 1,00x1,00 m na drodze krajowej nr 10:
83+92 = 175m2
| załącznik nr 1 | - rozebranie nawierzchni z płyt drogowych betonowych pełnych 1,00x1,00m na zjazdach: 83m2 | m2 | 83 | [14 empty] | 197
| załącznik nr 10 | - rozebranie nawierzchni z płyt drogowych betonowych pełnych 1,00x1,00m na placu-km 288+556,96: 92m2 | m2 | 92
1.4.28 | D 01.02.04.36 | Rozebranie nawierzchni z kostki brukowej betonowej (z wywozem) grubości 8 cm | m2 | 1540
| plan sytuacyjny | Rozebranie nawierzchni z kostki brukowej betonowej (z wywozem) grubości 8 cm na drodzekrajowej nr 10:
1540m2
| załącznik nr 1 | - rozebranie nawierzchni z betonowej kostki brukowej koloru szarego na zjazdach: 1540m2 | m2 | 1540
1.4.29 | D 01.02.04.37a | Rozebranie nawierzchni z destruktu (z wywozem) grubości 10 cm | m2 | 1764
| plan sytuacyjny | Rozebranie nawierzchni z destruktu (z wywozem) grubości 10 cm na drodze krajowej nr 10:
1764m2
| załącznik nr 1 | - rozebranie nawierzchni z destruktu na zjazdach: 1764m2 | m2 | 1764
1.4.30 | D 01.02.04.37b | Rozebranie nawierzchni z destruktu (z wywozem) grubości 20 cm | m2 | 55100
| plan sytuacyjny | Rozebranie nawierzchni z destruktu (z wywozem) grubości 20 cm na drodze krajowej nr 10:
55100m2
| załącznik nr 18.B1 (załącznik nr 3) | - rozebranie nawierzchni pobocza z destruktu na drodze krajowej (w tym powierzchnia w obrębie istn. przystanków PKS): 55100m2 | m2 | 55100
1.4.31 | D 01.02.04.41a | Rozebranie krawężników betonowych o wymiarach 12x25cm (z wywozem) na podsypce cem.-piask. | m | 14
| plan sytuacyjny | Rozebranie krawężników betonowych o wymiarach 12x30cm (z wywozem) na podsypce cem.-piask. na drodze krajowej nr 10:
14m
| załącznik nr 1 | - rozebranie krawężników betonowych na podsypce cem.-piask. na zjazdach: 14m | m | 14
1.4.32 | D 01.02.04.41b | Rozebranie krawężników betonowych o wymiarach 15x30cm (z wywozem) na podsypce cem.-piask. | m | 1243
| plan sytuacyjny | Rozebranie krawężników betonowych o wymiarach 15x30cm (z wywozem) na podsypce cem.-piask. na drodze krajowej nr 10:
86+38+767+352 = 1243m
| załącznik nr 2 | - rozebranie krawężników betonowych na podsypce cem.-piask. na bocznej drodze wojewódzkiej: 86m | m | 86
| załącznik nr 2 | - rozebranie krawężników betonowych na podsypce cem.-piask. na bocznych drogach gminnych: 38m | m | 38
| załącznik nr 2 | - rozebranie krawężników betonowych na podsypce cem.-piask. na bocznej drodze dojazdowej: 767m | m | 767
| załącznik nr 1 | - rozebranie krawężników betonowych na podsypce cem.-piask. na zjazdach: 352m | m | 352
1.4.33 | D 01.02.04.41c | Rozebranie krawężników betonowych o wymiarach 15/21x30cm (z wywozem) na podsypce cem.-piask. | m | 26
| plan sytuacyjny | Rozebranie krawężników betonowych o wymiarach 15/21x30cm (z wywozem) na podsypce cem.-piask. na drodze krajowej nr 10:
26m
| załącznik nr 7 | - rozebranie krawężników betonowych na podsypce cem.-piask. na wyspie segregującej ruch na bocznej drodze gminnej: 26m | m | 26
1.4.34 | D 01.02.04.44 | Rozebranie obrzeży betonowych o wymiarach 8x30cm (z wywozem) na podsypce cem.-piask.: | m | 65
| plan sytuacyjny | Rozebranie obrzeży betonowych o wymiarach 8x30cm (z wywozem) na podsypce cem.-piask. na drodze krajowej nr 10:
65m
| załącznik nr 4 | - rozebranie obrzeży betonowych na podsypce cem.-piask. wzdłuż istniejących chodników na bocznej drodze gminnej: 65m | m | 65
1.4.35 | D 01.02.04.46 | Rozebranie obrzeży z cegły klinkierowej | m | 20542
| plan sytuacyjny | Rozbebranie obrzeży z cegły klinkierowej na drodze krajowej nr 10
20541,8m
| obliczenia indywidualne | - rozebranie obrzeży z cegły klinkierowej wzdłuż drogi krajowej nr 10 | m | 20542 | [14 empty] | na podstawie zał. rozbiórek i przekrojów poprzecznych
1.4.36 | D 01.02.04.51 | Rozebranie ogrodzeń z siatki | m | 144
| plan sytuacyjny | Rozebranie ogrodzeń z siatki (z wywozem) na drodze krajowej nr 10:
144m
| załącznik nr 8 | - rozebranie ogrodzeń z siatki stalowej w ramach z kątownika, przy budunku nr 32 na działce nr 108/2: 114m przy budunku nr 33 na działce nr 109/2: 30m | m | 144
1.4.37 | D 01.02.04.62 | Rozebranie barier ochronnych stalowych (z wywozem) | m | 1220
| plan sytuacyjny | Rozebranie barier ochronnych stalowych (z wywozem) na drodze krajowej nr 10:
1220m
| zalącznik nr 9 | - rozebranie barier ochronnych stalowych typu SP-06: 120+184+836+80 = 1220m | [16 empty] | 1220
|  | odcinki początkowe z rozstawem słupków co 2m: 120m (60 słupków) | m | 120
|  | odcinki środkowe: z rozstawem słupków co 1m: 184m (134 słupków) z rozstawem słupków co 2m: 836m (408 słupków) | m | 1020
|  | odcinki końcowe (dł. 8m) z rozstawem słupków co 2m: 80m (40 słupków) | m | 80
1.4.38 | D 01.02.04.72a | Rozebranie przepustów z rur żelbetowych f 40 cm (z wywozem) | m | 52
| plan sytuacyjny | Rozebranie przepustów z rur żelbetowych f 40 cm (z wywozem) na drodze krajowej nr 10:
41+11 = 52m
| załącznik nr 1 | - rozebranie przepustów z rur żelbetowych pod zjazdami (6szt.): 41m | m | 41
| załącznik nr 2 | - rozebranie przepustów z rur żelbetowych pod boczną drogą powiatową (1szt.): 11m | m | 11
1.4.39 | D 01.02.04.72b | Rozebranie przepustów z rur żelbetowych f 60 cm (z wywozem) | m | 101
| plan sytuacyjny | Rozebranie przepustów z rur żelbetowych f 60 cm (z wywozem) na drodze krajowej nr 10:
101m
| załącznik nr 5 | - rozebranie przepustów z rur żelbetowych pod drogą krajową (5szt.): 101m | m | 101 | [14 empty] | 101
1.4.40 | D 01.02.04.72c | Rozebranie przepustów z rur żelbetowych f 80 cm (z wywozem) | m | 50
| plan sytuacyjny | Rozebranie przepustów z rur żelbetowych f 80 cm (z wywozem) na drodze krajowej nr 10:
50m
| załącznik nr 5 | - rozebranie przepustów z rur żelbetowych pod drogą krajową (2szt.): 50m | m | 50 | [14 empty] | 50
1.4.41 | D 01.02.04.72d | Rozebranie przepustów z rur żelbetowych f 120 cm (z wywozem) | m | 27
| plan sytuacyjny | Rozebranie przepustów z rur żelbetowych f 120 cm (z wywozem) na drodze krajowej nr 10:
27m
| załącznik nr 5 | - rozebranie przepustu z rur żelbetowych pod drogą krajową (1szt.): 27m | m | 27 | [14 empty] | 27
1.4.42 | D 01.02.04.76 | Rozebranie przepustów kamiennych (z wywozem) | m | 20
| plan sytuacyjny | Rozebranie przepustów kamiennych (z wywozem) na drodze krajowej nr 10:
20m
| załącznik nr 5 | - rozebranie przepustu łukowego kamienno-ceglanego 50x100 pod drogą krajową (1szt.): 20m | m | 20 | [14 empty] | 20
1.4.43 | D 01.02.04.77 | Rozebranie przepustów łukowych żelbetowych (z wywozem) | m | 23
| plan sytuacyjny | Rozebranie przepustów łukowych żelbetowych (z wywozem) na drodze krajowej nr 10:
23m
| załącznik nr 5 | - rozebranie przepustu łukowego żelbetowego 130x150 pod drogą krajową (1szt.): 23m | m | 23 | [14 empty] | 23
1.4.44 | D 01.02.04.78 | Rozebranie żelbetowych studni przelotowych f 200 | szt. | 1
| plan sytuacyjny | Rozebranie żelbetowych studni przelotowych f 200 na drodze krajowej nr 10
1szt.
| załącznik nr 10 | - rozebranie żelbetowej studni przelotowej f 200 głębokości 2,0m w km 295+761,61: 1szt. | szt. | 1
1.4.45 | D 01.02.04.81 | Rozebranie słupków (masztów) do znaków drogowych (z wywozem) | szt. | 229
| załącznik nr 1 (docelowa org. ruchu) | Rozebranie słupków do znaków drogowych (z wywozem) na drodze krajowej nr 10:
12+215+2 = 229szt.
|  | - rozebranie słupków drewnianych do znaków drogowych: 12szt. | szt. | 12
|  | - rozebranie słupków stalowych "cienkich" do znaków drogowych: 215szt. | szt. | 215
|  | - rozebranie słupków stalowych "grubych" do znaków drogowych: 2szt. | szt. | 2
1.4.46 | D 01.02.04.83 | Zdjęcie tarcz (tablic) znaków drogowych (z wywozem) | szt. | 207
| załącznik nr 1 (docelowa org. ruchu) | Zdjęcie tarcz (tablic) znaków drogowych (z wywozem) na drodze krajowej nr 10:
168+12+27 = 207szt.
|  | - zdjęcie tarcz znaków drogowych: 168szt. | szt. | 168
|  | - zdjęcie tablic znaków drogowych o pow. do 4,5 m2: 12szt. | szt. | 12
|  | - zdjęcie tabliczek informacyjnych: 27szt. | szt. | 27
1.4.47 | D 01.02.04.84 | Rozebranie słupków prowadzących (z wywozem) z plastyku | szt. | 392
| załącznik nr 1 (docelowa org. ruchu) | Rozebranie słupków prowadzących (z wywozem) z plastyku na drodze krajowej nr 10:
346+38+7+1 = 392szt.
|  | - rozebranie słupków prowadzących hektometrowych: 346szt. | szt. | 346
|  | - rozebranie słupków prowadzących kilometrowych: 38szt. | szt. | 38
|  | - rozebranie słupków prowadzących w obrębie przepustów : 7szt. | szt. | 7
|  | - demontaż znaku U-5a: 1szt. | szt. | 1
1.4.48 | D 01.02.04.91a | Rozebranie betonowych ścianek czołowych przepustów (z wywozem gruzu) | m3 | 3
| plan sytuacyjny | Rozebranie betonowych ścianek czołowych przepustów (z wywozem gruzu) na drodze krajowej nr 10:
3m3
| załącznik nr 5 | - rozebranie betonowych ścianek czołowych przy przebudowywanym przepuście pod koroną drogi krajowej: 3m3 | m3 | 3
1.4.49 | D 01.02.04.91b | Rozebranie ceglanych ścianek czołowych przepustów (z wywozem gruzu) | m3 | 34.2
| plan sytuacyjny | Rozebranie ceglanych ścianek czołowych przepustów (z wywozem gruzu) na drodze krajowej nr 10:
23,4+10,8 = 34,2m3
| załącznik nr 5 | - rozebranie ceglanych ścianek czołowych przy przebudowywanym przepuście pod koroną drogi krajowej: 23,4m3 | m3 | 23.4
| załącznik nr 10 | - rozebranie ceglanych ścianek przy przebudowywanych przepustach pod zjazdami: 10,8m3 | m3 | 10.8
1.4.50 | D 01.02.04.91c | Rozebranie ścianek czołowych przepustów (z wywozem gruzu) z bloczków kamiennych | m3 | 41.3
| plan sytuacyjny | Rozebranie ścianek czołowych przepustów (z wywozem gruzu) z bloczków kamiennych na drodze krajowej nr 10:
41,3m3
| załącznik nr 5 | - rozebranie ścianek czołowych z bloczków kamiennych przy przebudowywanym przepuście pod koroną drogi krajowej: 41,3m3 | m3 | 41.3
1.4.51 | D 01.02.04.93a | Rozebranie ław (z wywozem gruzu) pod krawężniki o wymiarach 12x25cm | m3 | 0.9
| plan sytuacyjny | Rozebranie ław (z wywozem gruzu) pod krawężniki o wymiarach 12x25cm na drodze krajowej nr 10:
0,84m3
| załącznik nr 1 | - rozebranie ław pod krawężniki betonowe na podsypce cem.-piask. na zjazdach: 14 x 0,06 = 0,84m3 | m3 | 0.9
1.4.52 | D 01.02.04.93b | Rozebranie ław (z wywozem gruzu) pod krawężniki o wymiarach 15x30cm | m3 | 74.8
| plan sytuacyjny | Rozebranie ław (z wywozem gruzu) pod krawężniki o wymiarach 15x30cm na drodze krajowej nr 10:
5,2+2,3+16,1+21,2 = 74,8m3
| załącznik nr 2 | - rozebranie ław pod krawężniki na bocznej drodze wojewódzkiej: 86*0,06 = 5,16m3 | m3 | 5.2
| załącznik nr 2 | - rozebranie ław pod krawężniki na bocznych drogach gminnych: 38*0,06 = 2,28m3 | m3 | 2.3
| załącznik nr 2 | - rozebranie ław pod krawężniki na bocznej drodze dojazdowej: 767*0,06 = 46,02m3 | m3 | 46.1
| załącznik nr 1 | - rozebranie ław pod krawężniki na zjazdach: 352*0,06 = 21,12m3 | m3 | 21.2
1.4.53 | D 01.02.04.93c | Rozebranie ław (z wywozem gruzu) pod krawężniki trapezowe o wymiarach 15/21x30cm | m3 | 2.4
| plan sytuacyjny | Rozebranie ław (z wywozem gruzu) pod krawężniki trapezowe o wymiarach 15/21x30cm na drodze krajowej nr 10:
2,4m3
| załącznik nr 7 | - rozebranie ław pod krawężniki na na wyspie segregującej ruch na bocznej drodze gminnej: 26*0,09 = 2,34m3 | m3 | 2.4
1.4.54 | D 01.02.04.94 | Rozebranie schodów betonowych szer. 2,0m (z wywozem gruzu) | m3 | 1
| plan sytuacyjny | Rozebranie schodów betonowych szer. 2,0m (z wywozem gruzu) na drodze krajowej nr 10:
1m3
| załącznik nr 10 | - rozebranie schodów betonowych (9 stopni) 2,00x0,30x0,18 w km 288+011,93 na drodze krajowej: 9x0,11m3 = 1,0m3 | m3 | 1
1.4.55 | D 01.02.04.95 | Zasypanie przepustów żelbetowych mieszanką żwirowo-piaskową | m3 | 17.8
| Rysunki przepustów | Zasypanie przepustów żelbetowych mieszanką żwirowo-piaskową na drodze krajowej nr 10
17,8 m3
| załącznik nr 5 | - Zasypanie przepustów żelbetowych mieszanką żwirowo-piaskową o gran.< 45mm zagęszczoną do I=0,95.Mieszanka podawana przez otwory podawcze (~Ø25 cm) przewiercone przez konstrukcję jezdni i zagęszczana warstwami gr. 20 cm: | m3 | 17.8 | [14 empty] | 9.3258
|  | przepust z rur żelbetowych w km 289+113,73: 9,3 m3 przepust z rur żelbetowych w km 289+483,71: 8,5 m3 | [16 empty] | 8.478
1.4.56 | D 01.02.04.96 | Rozebranie betonowego umocnienia żelbetowej studni przelotowej (z wywozem materiałów) | m2 | 9
| plan sytuacyjny | Rozebranie betonowego umocnienia żelbetowej studni przelotowej (z wywozem materiałów) na drodze krajowej nr 10:
9m2
| załącznik nr 10 | - rozebranie betonowego umocnienia żelbetowej studni przelotowej o wymiarach 2,5x3,5m: 9m2 | m2 | 9
1.4.57 | D 01.02.04.101 | Rozebranie wiat autobusowych przy zatokach (z wywozem materiałów) | szt. | 1
| plan sytuacyjny | Rozebranie wiat autobusowych przy zatokach (z wywozem materiałów) na drodze krajowej nr 10:
1szt.
| załącznik nr 3 | - rozebranie wiaty autobusowej murowanej 2,5x3,5m: 1szt. | szt. | 1
2 | D 02.00.00 | ROBOTY ZIEMNE | * | *
2.1 | D 02.01.01 45112000-5 | WYKONANIE WYKOPÓW W GRUNTACH I-V KATEGORII. CPV: Roboty ziemne i wykopaliskowe. | * | *
2.1.1 | D 02.01.01.11 | Roboty ziemne poprzeczne (bez transportu) wykonywane mechanicznie w gr. kat. III | m3 | 50171.4
| przekroje poprzeczne | 49916,0+255,4=50171,4m2
| załącznik nr 18.D | - roboty ziemne poprzeczne (bez transportu) wykonywane mechanicznie w gr. kat. III na drodze krajowej nr 10 i drogach dojazdowych: 49916,0m3 | m3 | 49916 | [14 empty] | 49916
| załącznik nr 19.D | - roboty ziemne poprzeczne (bez transportu) wykonywane mechanicznie w gr. kat. III na drogach bocznych: 255,4m3 | m3 | 255.4 | [14 empty] | 255.33
2.1.2 | D 02.01.01.13 | Wykonanie wykopów mechanicznie w gr. kat. III z transportem urobku na nasyp na średnią odl. 3 km | m3 | 23146.8
| przekroje poprzeczne | Roboty ziemne wykonywane na drodze krajowej nr 10 i drogach dojazdowych i bocznych w gr.kat. III z transportem urobku na odl. 3 km - do ponownego wbudowania:
19490,0+202,9+7,8+56,0+3390,1=23146,8m3
| załącznik nr 18.D | - roboty ziemne wykonywane na drodze krajowej nr 10 w gr.kat. III z transportem urobku na odl. 3 km - do ponownego wbudowania na drodze krajowej nr 10: 19490,0 m3 | m3 | 19490 | [14 empty] | 19490
| załącznik nr 19.D | - roboty ziemne wykonywane na drogach bocznych w gr.kat. III z transportem urobku na odl. 3 km - do ponownego wbudowania na drogach bocznych: 202,9 m3 | m3 | 202.9 | [14 empty] | 202.89
| załącznik nr 13 | - pod umocnienie dna rowu elementami betonowymi - korytka żelbetowe wg KPED k. 01.13: 178*0,44*0,1=7,8m3 | m3 | 7.8 | [14 empty] | 7.8 | 1377.5
| przekroje normalne | - pod rowy chłonne (rowy trapezowe): 1378*0,40*0,10=56,0m3 | m3 | 56 | [14 empty] | 56 | 0,1m bo 0,1 już zostało wliczone przy robotach ziemnych (humusowanie)
| załącznik nr 13 | - pod rowy chłonne (rowy opływowe): 26077*1,30*0,1=3390,1m3 | m3 | 3390.1 | [14 empty] | 26077
2.1.3 | D 02.01.01.15 | Wykonanie wykopów mechanicznie w gr. kat. III z transportem urobku na odkład | m3 | 4919.8
| rysunki przepustów obliczenia indywidualne | Wykonanie wykopów mechanicznie w gr. kat. III z transportem urobku na odkład na drodze krajowej nr 10:
4919,8m3
|  | - wykopy przy przebudowywanych przepustach pod drogą krajową (80% robót mechanicznie): 0,8*6149,7=4919,8m3 | m3 | 4919.8 | [14 empty] | 4919.768
2.1.4 | D 02.01.01.22 | Wykonanie wykopów ręcznie w gr. kat. III z transportem urobku na odkład | m3 | 1229.9
| rysunki przepustów obliczenia indywidualne | Roboty ziemne ręczne na drodze krajowej nr 10 w gr.kat. III z transportem urobku na odkład
1229,9m3
|  | - wykopy przy przebudowywanch przepustach pod drogą krajową (20% robót ręcznie): 0,2*6149,7 = 1229,9m3 | m3 | 1229.9 | [14 empty] | 1229.942
2.2 | D 02.01.02 45233000-9 | WZMOCNIENIE PODŁOŻA GRUNTOWEGO GEOSYNTETYKAMI CPV:Roboty w zakresie konstruowania, fundamentowania oraz wykonywania nawierzchni autostrad, dróg | * | *
2.2.1 | D 02.01.02.11 | Ułożenie geowłókniny polipropylenowej | m2 | 1347
| rysunki przepustów obliczenia indywidualne | Ułożenie geowłókniny polipropylenowej na drodze krajowej nr 10:
150+550+503+144=1347m2
|  | -Ułożenie geowłókniny separacyjnej polipropylenowej przy przepustach Ø 1000 mm = 150 m2 | m2 | 150 | [14 empty] | 149.5
|  | -Ułożenie geowłókniny separacyjnej polipropylenowej przy przepustach Ø 1200 mm = 550m2 | m2 | 550 | [14 empty] | 549.5
|  | -Ułożenie geowłókniny separacyjnej polipropylenowej przy przepuście PA 4 (łukowo-kołowy) = 503m2 | m2 | 503 | [14 empty] | 502.5
|  | -Ułożenie geowłókniny separacyjnej polipropylenowej przy przepustach z rur PEHD Ø 600 mm pod drogami bocznymi = 144 m2 | m2 | 144 | [14 empty] | 144
2.2.2 | D 02.01.02.12 | Ułożenie geowłókniny polipropylenowej o masie powierzchniowej min. 500g/m2 | m2 | 390
| rysunki przepustów obliczenia indywidualne | -Ułożenie geowłókniny polipropylenowej o masie powierzchniowej min. 500g/m2 przy przepuście PA 4 (łukowo-kołowy) = 390m2 | m2 | 390 | [14 empty] | 390
2.2.3 | D 02.01.02.13 | Ułożenie geomembrany | m2 | 195
| rysunki przepustów obliczenia indywidualne | -Ułożenie geomembrany polipropylenowej lub HDPE przy przepuście PA 4 (łukowo-kołowy) = 195m2 | m2 | 195 | [14 empty] | 195
2.3 | D 02.03.01 45112000-5 | WYKONANIE NASYPÓW. CPV: Roboty ziemne i wykopaliskowe. | * | *
2.3.1 | D 02.03.01.11 | Wykonywanie nasypów mechanicznie z gr. kat. III uzyskanego z wykopu | m3 | 73318.3 | [14 empty] | 25974
| przekroje poprzeczne | Wykonywanie nasypów mechanicznie z gr. kat. III uzyskanego z wykopu z formowaniem i zagęszczaniem
49916,1+255,4+22943,9+202,9=73318,3m3
| załącznik nr 18.D | - nasypy wykonywane z bezpośredniego przerzutu gruntu kat. III uzyskanego z wykopu na drodze krajowej nr 10 i drogach dojazdowych: 49916,1m3 | m3 | 49916.1 | [14 empty] | 49916
| załącznik nr 19.D | - nasypy wykonywane z bezpośredniego przerzutu gruntu kat. III uzyskanego z wykopu na drogach bocznych 255,4m3 | m3 | 255.4 | [14 empty] | 255.33
| załącznik nr 18.D | - nasypy wykonywane mechanicznie z gruntu. kat. III pozyskanego z ukopu z formowaniem i zagęszczeniem na drodze krajowej nr 10 i drogach dojazdowych: 19490+7,8+56+3390,1=22943,9m3 | m3 | 22943.9 | [14 empty] | 22943.9
| załącznik nr 19.D | - nasypy wykonywane mechanicznie z gruntu. kat. III pozyskanego z ukopu z formowaniem i zagęszczeniem na drogach bocznych: 202,9m3 | m3 | 202.9 | [14 empty] | 202.89
2.3.2 | D 02.03.01.15 | Wykonywanie nasypów mechanicznie z gr. kat. III z pozyskaniem i transportem gruntu na odl. ponad 15 km z formowaniem i zagęszczaniem | m3 | 29464.1
| przekroje poprzeczne | Roboty ziemne wykonywane w gr. kat III z transportem urobku na odl. ponad 15 km (formowanie i zagęszczanie nasypów),
23946,1+1788,8+5364,5=29464,1m3
| załącznik nr 18.D | - roboty ziemne wykonywane w gr. kat III z transportem urobku na odl. ponad 15 km (formowanie i zagęszczanie nasypów) na drodze krajowej nr 10 i drogach dojazdowych: 46890,0-22943,9=23946,1m3 | m3 | 23946.1 | [14 empty] | 23946.1
| załącznik nr 19.D | - roboty ziemne wykonywane w gr. kat III z transportem urobku na odl. ponad 15 km (formowanie i zagęszczanie nasypów) na drogach bocznych: 1991,7-202,9=1788,8m3 | m3 | 1788.8 | [15 empty] | 3
| rysunki przepustów obliczenia indywidualne | - nasypy przy przebudowywanch przepustach pod drogą krajową: 3729,2m3 | m3 | 3729.2
2.3.3 | D 02.03.01.16 | Schodkowanie skarp | m2 | 26759
| przekroje poprzeczne | Schodkowanie skarp nasypów na drodze krajowej nr 10 na drogach dojazdowych:
26759m2
| załącznik nr 18.I | - droga krajowa nr 10 i drogi dojazdowe: 26759m2 | m2 | 26759 | [14 empty] | 26758.2234
2.3.4 | D 02.03.01.17a | Plantowanie powierzchni skarp | m2 | 204314
| przekroje poprzeczne | Plantowanie (obrobienie na czysto) skarp wykopów oraz nasypów wykonywanych mechanicznie w gruntach kat.III na drodze krajowej nr 10 i drogach bocznych
202864+1450=204314m2
| załącznik nr 18.H obliczenia indywidualne | - droga krajowa nr 10 z drogami dojazdowymi : 240699,08-(1378*(0,4+2*0,15)+(31636-1378-1718-178)*1,30) = 202864m2 | m2 | 202864 | [14 empty] | 202844.3788
| załącznik nr 19.H | - drogi boczne:1581-((207+122)*0,4) = 1450m2 | m2 | 1450
2.3.5 | D 02.03.01.17b | Plantowanie poboczy gruntowych | m2 | 57171
| plan sytuacyjny | Plantowanie poboczy gruntowych mechanicznie w gruntach kat. III na drodze krajowej nr 10:
54103+1016+1856+196=57171m2
| obliczenia indywidualne | - droga krajowa z drogami dojazdowymi : (15092*0,75+17604*0,75+790*1,25+670*1,25+3300*1,5+958*1,5)+(1028*0,75)+ +(1612+1289+2327+8113+1985)*1,25+(146+46+768)*1,5 = 54103m2 | m2 | 54103 | [14 empty] | 54102.5 | 17313.4
|  | - drogi boczne: (19+31)*1,50+(211)*1,25+(169+139+116+134+37+31+31)*1+27*0,75 = 1016m2 | m2 | 1016
|  | - zjazdy: (2327+52)*0,75+57*1,25 = 1856m2 | m2 | 1856
|  | - chodniki : 391*0,50= 196m2 | m2 | 196
3 | D 03.00.00 | ODWODNIENIE KORPUSU DROGOWEGO | * | *
3.1 | D 03.01.01 45221000-2 | PRZEPUSTY POD KORONĄ DROGI. CPV: Roboty budowlane w zakresie budowy mostów i tuneli, szybów i kolei podziemnej | * | *
3.1.1 | D 03.01.01.16 | Ułożenie przepustów z rur PEHD Ø 60cm | m | 72
| plan sytuacyjny | Ułożenie przepustów z rur PEHD Ø 60cm pod drogami bocznymi
25+16+17+14 = 72m
| załącznik nr 2 rysunki przepustów (drogi boczne) | - pod drogą powiatową nr 05571 w km 281+529,01: L=25,00m | m | 25
|  | - pod skrzyżowaniem z drogą dojazdową nr 10 w km 288+814,91: L=16,00m | m | 16
|  | - pod skrzyżowaniem z drogą dojazdową nr 10 w km 289+744,42: L=17,00m | m | 17
|  | - pod skrzyżowaniem z drogą dojazdową nr 10 w km 291+041,87: L=14,00m w tym: | m | 14
|  | zakup, transport i montaż przepustu: 25+16+17+14 = 72m | m | 72
|  | wykonanie zasypki przepustu z mieszanki żwirowej o gran. 0-32 mm i Is>1,0: 1,00*(25+16+17+14) =72,0m3 | m3 | 72
|  | wykonanie podsypki zapierającej z pospółki o gran. 0-20 mm i Is≥0,97: 0,02*(25+16+17+14) = 1,5m3 | m3 | 1.5 | [14 empty] | 1.44
|  | wykonanie podbudowy z pospółki o gran. 0-20 mm i Is≥0,98: 0,45*(25+16+17+14) = 32,4m3 | m3 | 32.4 | [14 empty] | 32.4
|  | montaż złączek : 6szt. | szt. | 6
3.2 | D 03.01.02 45221000-2 | PRZEPUSTY STALOWE Z BLACHY FALISTEJ (POD KORONĄ DROGI). CPV: Roboty budowlane w zakresie budowy mostów i tuneli, szybów i kolei podziemnej | * | *
3.2.1 | D 03.01.02.11 | Wykonanie przepustów stalowych z blachy falistej o przekroju kołowym średnicy 100 cm | m | 58
| plan sytuacyjny | Wykonanie przepustu pod drogą z blachy stalowej ocynkowanej spiralnie karbowanej o średnicy 100 cm dodatkowo zabezpieczonych warstwą polimerową, na drodze krajowej nr 10:
23+34,5 = 57,5m
| załącznik nr 5 rysunki przepustów | - pod drogą krajową w km 277+525,26: L=23m | m | 23
|  | - pod drogą krajową w km 277+690,92: L=34,5m w tym: | m | 35
|  | zakup, transport i montaż przepustu: 23+34,5 = 57,5m | m | 58
|  | wykonanie zasypki przepustu z mieszanki żwirowej o gran. 0-32 mm i Is>1,0 = 143,8 m3 | m3 | 143.8
|  | wykonanie podsypki zapierającej z pospółki o gran. 0-20 mm i Is≥0,97 = 3,5 m3 | m3 | 3.5
|  | wykonanie podbudowy z pospółki o gran. 0-20 mm i Is≥0,98 = 34,5 m3 | m3 | 34.5
|  | montaż złączek : 3szt. | szt. | 3
|  | wykonanie podbetonu B-10 pod umocnienie z płyt chodnikowych 50x50x7 (wg KPED k.01.36) i narzutem kamiennym : 90,8 m2 | m2 | 91
3.2.2 | D 03.01.02.12 | Wykonanie przepustów stalowych z blachy falistej o przekroju kołowym średnicy 120 cm | m | 167
| plan sytuacyjny | Wykonanie przepustu pod drogą z blachy stalowej ocynkowanej spiralnie karbowanej o średnicy 120 cm dodatkowo zabezpieczonych warstwą polimerową, na drodze krajowej nr 10:
30+23+27,5+26+27+33 = 166,5m
| załącznik nr 5 rysunki przepustów | - pod drogą krajową w km 277+017,95: L=30,00m | m | 30
|  | - pod drogą krajową w km 277+137,56: L=23,00m | m | 23
|  | - pod drogą krajową w km 277+345,93: L=27,50m | m | 28
|  | - pod drogą krajową w km 277+438,54: L=26,00m | m | 26
|  | - pod drogą krajową w km 279+038,54: L=27,00m | m | 27
|  | - pod drogą krajową w km 283+243,93: L=33,00m w tym: | m | 33
|  | zakup, transport i montaż przepustu: 30+23+27,5+26+27+33 = 166,50m | m | 167 | [14 empty] | 166.5
|  | wykonanie zasypki przepustu z mieszanki żwirowej o gran. 0-32 mm i Is>1,0 = 716,0 m3 | m3 | 716
|  | wykonanie podsypki zapierającej z pospółki o gran. 0-20 mm i Is≥0,97 = 13,3m3 | m3 | 13.3
|  | wykonanie podbudowy z pospółki o gran. 0-20 mm i Is≥0,98 = 183,2m3 | m3 | 183.2
|  | montaż złączek = 16 szt. | szt. | 16
|  | wykonanie podbetonu B-10 pod umocnienie z płyt chodnikowych 50x50x7 (wg KPED k.01.36) i narzutem kamiennym : 456,5 m2 | m2 | 457
3.2.3 | D 03.01.02.13 | Wykonanie przepustów stalowych z blachy falistej, nisko-profilowanych łukowo - kołowych typ PA 4 o wym. 155x210 | m | 38
| plan sytuacyjny | Wykonanie przepustu pod drogą z blachy stalowej ocynkowanej spiralnie karbowanej, nisko-profilowanego łukowo - kołowego typ PA 4 wym.155x210 dodatkowo zabezpieczonych warstwą polimerową, na drodze krajowej nr 10: 37,5m
| załącznik nr 5 rysunki przepustów | - pod drogą krajową w km 278+420,56: L=37,50m w tym: | m | 38
|  | zakup, transport i montaż przepustu = 37,5m | m | 38
|  | wykonanie podbudowy tłuczniowej gr.30 cm = 56,3 m3 | m3 | 56.3
|  | wykonanie zasypki przepustu z z mieszanki żwirowo-piaskowej o gran. 0-42 mm i Is>1,0 = 375,0 m3 | m3 | 375
|  | wykonanie podsypki z mieszanki żwirowo-piaskowej o gran. 0-42 mm i Is≥0,98 = 45,8 m3 | m3 | 45.8
|  | wykonanie podbetonu B-10 pod umocnienie z płyt chodnikowych 50x50x7 (wg KPED k.01.36) i narzutem kamiennym = 145,5 m2 | m2 | 146
3.3 | D 03.02.01 45221000-2 | KANALIZACJA DESZCZOWA CPV: Roboty pomocnicze w zakresie rurociągów i kabli. | * | *
3.3.1 | D 03.02.01.16 | Wykonanie kanalizacji deszczowej z rur żelbetowych o średnicy 50cm | m | 28
| plan sytuacyjny | Wykonanie przepustu (kanalizacji deszczowej) pod drogą krajową z rur żelbetowych Ø 50 cm - pod drogą krajową w km 277+745,24: L=27,75m w tym:
|  | zakup, transport i montaż przepustu = 27,75 m | m | 28
|  | wykonanie studzienki kanalizacyjnej przelotowej z kręgów Ø1,50 m (wg KPED k.02.05) z płytą pokrywową 180/60 (wg KPED k.02.05.01) = 1szt. | szt. | 0
|  | wykonanie wylotu kolektora kanalizacji deszczowej wg KPED k. 02.16 = 1szt. | szt. | 1
|  | wykonanie podbudowy z pospółki o gran. 0-20 mm i Is≥0,98 = 7,5 m3 | m3 | 7.5
|  | wykonanie warstwy betonu ochronnego B-10 gr. 5 cm = 1 m3 | m3 | 1 | [15 empty] | 1
|  | wykonanie nadbetonu B-25 (zbrojonego) gr. 8 cm = 2 m3 | m3 | 1.5
|  | wykonanie podbetonu B-10 pod umocnienie z płyt chodnikowych 50x50x7 (wg KPED k.01.36) i narzutem kamiennym = 10,1 m2 | m2 | 11 | [15 empty] | 1
3.4 | D 03.05.02 45232000-2 | ROWY CHŁONNE. CPV: Roboty pomocnicze w zakresie rurociągów i kabli. | * | *
3.4.1 | D 03.05.02.11 | Wykonanie rowów chłonnych | m2 | 34866
| przekrój podłużny | Wykonanie warstwy filtracyjnej - projektowane rowy chłonne (warstwa torfu gr. 20 cm) - wzduż drogi krajowej nr 10
414+551+19845+14056 = 34866m2
| załącznik nr 13 | - strona lewa (rowy trapezowe): 591*(0,40+2*0,15) = 414m2 | m2 | 414 | [14 empty] | 591
| załącznik nr 13 | - strona prawa (rowy trapezowe): 787*(0,40+2*0,15) = 551m2 | m2 | 551 | [14 empty] | 787
| załącznik nr 13 | - strona lewa (rowy owalne): 15265*1,30 = 19845m2 | m2 | 19845 | [14 empty] | 15265
| załącznik nr 13 | - strona prawa (rowy owalne): 10812*1,30 = 14056m2 | m2 | 14056 | [14 empty] | 10812
4. | D 04.00.00 | PODBUDOWY | * | *
4.1 | D 04.01.01 45233000-9 | KORYTO WRAZ Z PROFILOWANIEM I ZAGĘSZCZANIEM PODŁOŻA. CPV: Roboty w zakresie konstruowania, fundamentowania oraz wykonywania nawierzchni autostrad, dróg. | * | *
4.1.1 | D 04.01.01.12 | Wykonanie koryta mechanicznie wraz z profilowaniem i zagęszczeniem podłoża pod warstwy konstrukcyjne nawierzchni w gruntach kat. III głębokość koryta 11-20 cm | m2 | 4404
| plan sytuacyjny przekroje normalne | Wykonanie koryta mechanicznie wraz z profilowaniem i zagęszczeniem podłoża w gruntach kat. III głębokość koryta 11-20 cm na drodze krajowej nr 10 drogach dojazdowych i drogach bocznych
755+3649=4404m2
| obliczenia indywidualne | Wykonanie koryta mechanicznie wraz z profilowaniem i zagęszczeniem podłoża w gruntach kat. III głębokość koryta 11 cm: 268+395+92=755m2
| załącznik nr 4 | - na chodnikach i peronach (droga krajowa nr 10) - strona lewa: 268m2 | m2 | 268 | [14 empty] | 755
| załącznik nr 4 | - na chodnikach i peronach (droga krajowa nr 10) - strona prawa: 395m2 | m2 | 395
| załącznik nr 4 | - chodnik na drodze gminnej w km 282+941,22: 92m2 | m2 | 92
| obliczenia indywidualne | Wykonanie koryta mechanicznie wraz z profilowaniem i zagęszczeniem podłoża w gruntach kat. III głębokość koryta 20 cm, na zjazdach z KŁSM: 2995+513+141=3649m2
| załącznik nr 1 obliczenia indywidualne | - na zjazdach publicznych: 1919+56+1020 = 2995m2 | m2 | 2995 | [14 empty] | 3649
| załącznik nr 1 obliczenia indywidualne | - na zjazdach indywidualnych: 173+340 = 513m2 | m2 | 513
| załącznik nr 1 obliczenia indywidualne | - na zjazdach publicznych na drogę gminną lub dojazdową: 74+67 = 141m2 | m2 | 141
4.1.2 | D 04.01.01.14 | Wykonanie koryta mechanicznie wraz z profilowaniem i zagęszczeniem podłoża w gruntach kat. III głębokość koryta 31-40 cm | m2 | 34826
| plan sytuacyjny przekroje normalne | Wykonanie koryta mechanicznie wraz z profilowaniem i zagęszczeniem podłoża w gruntach kat. III głębokość koryta 31-40 cm na drodze krajowej nr 10, drogach dojazdowych i drogach bocznych
134+1905+1911+30876=34826m2
| obliczenia indywidualne | Wykonanie koryta mechanicznie wraz z profilowaniem i zagęszczeniem podłoża w gruntach kat. III głębokość koryta 31 cm: 64+70=134m2
| załącznik nr 1 obliczenia indywidualne | - zjazdy publiczne z kostki betonowej: 64m2 | m2 | 64
| załącznik nr 1 obliczenia indywidualne | - zjazdy publiczne na drogi gminne i dojazdowe z kostki betonowej: 70m2 | m2 | 70
| obliczenia indywidualne | Wykonanie koryta mechanicznie wraz z profilowaniem i zagęszczeniem podłoża w gruntach kat. III głębokość koryta 33 cm:281+1624=1905m2 | [16 empty] | 1905
| załącznik nr 1 obliczenia indywidualne | - zjazdy publiczne na drogi gminne i dojazdowe z BA: 267+111*0,12=281 m2 | m2 | 281
| załącznik nr 1 obliczenia indywidualne | - zjazdy publiczne z BA: 1557+0,12*556,3=1624 m2 | m2 | 1624
| obliczenia indywidualne | Wykonanie koryta mechanicznie wraz z profilowaniem i zagęszczeniem podłoża w gruntach kat. III głębokość koryta 35 cm: 1911m2
| załącznik nr 19.G obliczenia indywidualne | - drogi gminne + skrzyżowania z drogami dojazdowymi (poszerzenia i nowa konstrukcja + odsadzki ): 1795+626*0,185 = 1911 m2 | m2 | 1911 | [14 empty] | 1910.81
| obliczenia indywidualne | Wykonanie koryta mechanicznie wraz z profilowaniem i zagęszczeniem podłoża w gruntach kat. III głębokość koryta 36 cm: 3460+3716+4315+16668+2717=30876m2 | [16 empty] | 30876
| załącznik nr 18.G | - droga dojazdowa nr 7 (D 68): 3460 m2 | m2 | 3460
| załącznik nr 18.G | - droga dojazdowa nr 8 (D 70) - nawierzchnia z betonowej kostki brukowej: 3 716 m2 | m2 | 3716
| załącznik nr 18.G | - droga dojazdowa nr 9 (D 73): 4315 m2 | m2 | 4315
| załącznik nr 18.G | - droga dojazdowa nr 10 (D 78): 16 668 m2 | m2 | 16668
| załącznik nr 18.G | - droga dojazdowa nr 11 (D 84): 2717 m2 | m2 | 2717
4.1.3 | D 04.01.01.15 | Wykonanie koryta mechanicznie wraz z profilowaniem i zagęszczeniem podłoża w gruntach kat. III głębokość koryta ponad 40 cm | m2 | 166007
| plan sytuacyjny przekroje normalne | Wykonanie koryta mechanicznie wraz z profilowaniem i zagęszczeniem podłoża w gruntach kat. III głębokość koryta ponad 40 cm na drodze krajowej nr 10, drogach dojazdowych i drogach bocznych
984+118074+46949=166007m2
| obliczenia indywidualne | Wykonanie koryta mechanicznie wraz z profilowaniem i zagęszczeniem podłoża w gruntach kat. III głębokość koryta 41 cm: 984m2
| załącznik nr 18.G | - droga dojazdowa nr 8 (D 70) - nawierzchnia z betonu asfaltowego (poszerzenie + odsadzki): 826+158 = 984 m2 | m2 | 984
| obliczenia indywidualne | Wykonanie koryta mechanicznie wraz z profilowaniem i zagęszczeniem podłoża w gruntach kat. III głębokość koryta 71 cm:116331+1093+650=118074m2 | [16 empty] | 118074
| załącznik nr 18.G | - droga krajowa nr 10 (poszerzenia i nowa konstrukcja + odsadzki od km 276+998,84 do km 287+960,00): 106760+9571 = 116331m2 | m2 | 116331
| załącznik nr 2 | - droga wojewódzka: 998+211*0,45 = 1093 m2 | m2 | 1093
| załącznik nr 2 | - droga powiatowa: 587+138*0,45 = 650 m2 | m2 | 650
| obliczenia indywidualne | Wykonanie koryta mechanicznie wraz z profilowaniem i zagęszczeniem podłoża w gruntach kat. III głębokość koryta 77 cm: 46949m2
| załącznik nr 18.G | - droga krajowa nr 10 (poszerzenia i nowa konstrukcja + odsadzki od km 287+960,00 do km 296+579,11): 40978+5971 = 46949m2 | m2 | 46949 | [14 empty] | 46949
4.2. | D 04.02.02 45233000-9 | WARSTWA MROZOOCHRONNA CPV: Roboty w zakresie konstruowania, fundamentowania oraz wykonywania nawierzchni autostrad, dróg | * | *
4.2.1. | D 04.02.02.11 | Wykonanie w-wy mrozoochronnej z pospółki, gr. 15cm | m2 | 165023
| plan sytuacyjny | Wykonanie w-wy mrozoochronnej z pospółki, gr. 15cm na drodze krajowej nr 10, drodze wojewódzkiej i powiatowej
163280+1093+650=165023m2
| przekroje normalne załącznik nr 18.G | - wykonanie w-wy mrozoochronnej z pospółki gr. 15cm na drodze krajowej: 147738+15542=163 280 m2 | m2 | 163280 | [14 empty] | 163280
| załącznik nr 2 | - wykonanie w-wy mrozoochronnej z pospółki gr. 15cm na drodze wojewódzkiej: 998+211*0,45=1093 m2 | m2 | 1093 | [14 empty] | 1092.95
| załącznik nr 2 | - wykonanie w-wy mrozoochronnej z pospółki gr. 15cm na drodze powiatowej: 587+138*0,45=650 m2 | m2 | 650 | [14 empty] | 649.1
4.3 | D 04.03.01 45233000-9 | OCZYSZCZENIE I SKROPIENIE WARSTW KONSTRUKCYJNYCH CPV: Roboty w zakresie konstruowania, fundamentowania oraz wykonywania nawierzchni autostrad, dróg | * | *
4.3.1 | D 04.03.01.12a | Oczyszczenie warstw konstrukcyjnych mechanicznie - warstwy niebitumiczne | m2 | 360748
| przekroje normalne | 46201+30876+165023+3816+114832=360748 m2 | [16 empty] | 360748
| przekroje normalne | Podbudowa pomocnicza z kruszywa łamanego stabilizowanego mechanicznie 0/31,5 mm, grubość warstwy 20 cm
| przekroje poprzeczne | - podbudowa pomocnicza z kruszywa łamanego stabilizowanego mechanicznie, grubość 20 cm, 0/31,5 mm
|  | 45083+984+64+70=46201m2 | [16 empty] | 46201
| załącznik 18.G | droga krajowa nr 10 (poszerzenie + odsadzki): 40978+4105=45083 m2 | m2 | 45083 | [14 empty] | 46067
| załącznik 18.G | droga dojazdowa nr 8 (D70) - naw. z bet. asfaltowego (poszerzenie+odsadzki): 826+158=984 m2 | m2 | 984
| załącznik nr 1 obliczenia indywidualne | zjazdy publiczne: 64m2 | m2 | 64
| załącznik nr 1 obliczenia indywidualne | zjazdy publiczne na drogi gminne i dojazdowe: 70m2 | m2 | 70
| przekroje normalne | Podbudowa zasadnicza z kruszywa łamanego stabilizowanego mechanicznie 0/31,5 mm, grubość 25 cm:
| przekroje poprzeczne | - nowa konstrukcja nawierzchni na drogach dojazdowych:
|  | 3460+3716+4315+16668+2717=30876 m2 | [16 empty] | 30876
| załącznik 18.G | droga dojazdowa nr 7 (D 68): 3 460 m2 | m2 | 3460
| załącznik 18.G | droga dojazdowa nr 8 (D 70) - nawierzchnia z betonowej kostki brukowej: 3 716 m2 | m2 | 3716
| załącznik 18.G | droga dojazdowa nr 9 (D 73): 4 315 m2 | m2 | 4315
| załącznik 18.G | droga dojazdowa nr 10 (D 78): 16 668 m2 | m2 | 16668
| załącznik 18.G | droga dojazdowa nr 11 (D 84): 2 717 m2 | m2 | 2717
| przekroje normalne | Warstwa wzmocnienia podłoża z gruntu stabilizowanego cementem o Rm=2,50 MPa (gruntocement z betoniarki) , grubość w-wy 15cm
|  | 163280+1093+650=165023m2 | [16 empty] | 165023
| załącznik nr 18.G | - droga krajowa nr 10 : 147738+15542=163280m2 | m2 | 163280 | [15 empty] | 147737.3007
| załącznik nr 2 | - droga wojewódzka (nowa konstrukcja + odsadzki): 998+211*0,45=1093 m2 | m2 | 1093
| załącznik nr 2 | - droga powiatowa (nowa konstrukcja + odsadzki): 587+139*0,45=650 m2 | m2 | 650
| przekroje normalne | Podbudowa z destruktu pofrezowego powstałego po sfrezowaniu nawierzchni na drodze krajowej nr 10, grubość w-wy 25cm
|  | 281+1624+1911=3816m2 | [16 empty] | 3816 | 1443.8
| załącznik nr 1 | - zjazdy publiczne na drogi gminne i dojazdowe - grubość w-wy 25cm: 267+111*0,12=281m2 | m2 | 281
| załącznik nr 1 | - zjazdy publiczne - grubość w-wy 25cm: 1557+556,3*0,12=1624m2 | m2 | 1624 | [14 empty] | 430.8095
| załącznik nr 19.G | - drogi gminne (poszerzenia + odsadzki): 1795+626*0,185=1911m2 | m2 | 1911
| przekroje normalne | Podbudowa z mieszanki mineralno-cementowo-emulsyjnej MCE, gr. w-wy 18 cm na drodze krajowej nr 10, drodze wojewódzkiej i powiatowej | m2
|  | 113141+1062+629=114832m2 | [16 empty] | 114832
| plan sytuacyjny załącznik nr 18.G | - droga krajowa nr 10: 106760+6381=113141m2 | m2 | 113141 | [15 empty] | 106759.3159
| załącznik nr 2 | - droga wojewódzka (nowa konstrukcja + odsadzki): 998m2+211m*0,30m=1062m2 | m2 | 1062
| załącznik nr 2 | - droga powiatowa (nowa konstrukcja + odsadzki): 587m2+139m*0,30m=629m2 | m2 | 629
4.3.2 | D 04.03.01.12b | Oczyszczenie warstw konstrukcyjnych - warstwy bitumiczne | m2 | 545469
| przekroje normalne | 55558+114832+3655+163434+207990=542178m2 | [16 empty] | 545469
| przekroje normalne | Istniejąca nawierzchnia po frezowaniu i w miejscach układania warstwy wyrównawczej | [17 empty] | frezowanie !!!
|  | 53933+1492+133=55558m2 | [16 empty] | 55558
| załączniki nr 18.C i nr 18.D | - droga krajowa nr 10: 38445+15488=53933m2 | m2 | 53933 | [14 empty] | 53933 | 54507
| obliczenia indywidualne | - droga dojazdowa nr 8: 1492m2 | m2 | 1492
| obliczenia indywidualne | - drogi boczne: 133m2 | m2 | 133
| przekroje normalne | Nawierzchnia pojedynczo powierzchniowo utrwalana
| przekroje normalne | Warstwa sczepna - powierzchniowe utrwalenie grysami 5/8 na emulsji
|  | 113141+1062+629=114832m2 | [16 empty] | 114832
| plan sytuacyjny załącznik nr 18.G | - warstwa sczepna - powierzchniowe utrwalenie grysami 5/8 na emulsji na drodze krajowej nr 10:106760+6381=113141m2 | m2 | 113141
| załącznik nr 2 | - warstwa sczepna - powierzchniowe utrwalenie grysami 5/8 na emulsji na drodze wojewódzkiej:998+211*0,30=1062m2 | m2 | 1062
| załącznik nr 2 | - warstwa sczepna - powierzchniowe utrwalenie grysami 5/8 na emulsji na drodze powiatowej: 587+139*0,30=629m2 | m2 | 629
| przekroje normalne | Wyrównanie istniejącej podbudowy betonem asfaltowym 0/16 mm
| przekroje poprzeczne obliczenia indywidualne | Wyrównanie istniejącej podbudowy betonem asfaltowym 0/16 mm mechaniczne, o min. gr.3cm:
|  | 3508+95+52=3655 m2 | [16 empty] | 3655
| załącznik nr 18.E2 | - droga krajowa nr 10: 3508 m2 | m2 | 3508
| załącznik nr 18.E2 | - droga dojazdowa nr 8: 95 m2 | m2 | 95
| załącznik nr 19.E | - drogi gminne: 52 m2 | m2 | 52
| przekroje normalne | Podbudowa z betonu asfaltowego
|  | 2227+117990+43217=163434m2 | [16 empty] | 163434
| przekroje normalne | Podbudowa zasadnicza z betonu asfaltowego o uziarnieniu 0/20, grubość w-wy 6 cm
| przekroje poprzeczne | Podbudowa zasadnicza z betonu asfaltowego o uziarnieniu 0/20, grubość w-wy 6 cm na drodze na drogach gminnych i skrzyżowaniach z drogami gminnymi
|  | 361+33+1833 = 2 227 m2 | [16 empty] | 2227
| załącznik nr 19F | - drogi boczne (wzmocnienie na drodze gminnej w km 283+897,91): 361m2 | m2 | 361 | [14 empty] | 268.61
| obliczenia indywidualne | - drogi boczne (wcinki na drogach gminnych w km 282+941,22 i w km 283+897,91): 33m2 | m2 | 33
| załącznik nr 19G obliczenia indywidualne | - drogi gminne + skrzyżowania z drogami dojazdowymi: 1795+ 626*0,06 = 1833 m2 | m2 | 1833
| przekroje normalne | Podbudowa zasadnicza z betonu asfaltowego o uziarnieniu 0/25, grubość w-wy 13 cm
| przekroje poprzeczne | Podbudowa zasadnicza z betonu asfaltowego o uziarnieniu 0/25, grubość w-wy 13 cm na drodze krajowej nr 10 oraz na drogach wojewódzkich i gminnych
|  | 5504+109951+897+1030+608 = 117990m2 | [16 empty] | 117990
| załącznik nr 18F | - droga krajowa (wzmocnienie + odsadzki): 5489m2 +15m2 = 5504m2 | m2 | 5504
| załącznik nr 18G | - droga krajowa (nowa konstukcja + odsadzki): 106760m2+3191m2 = 109951m2 | m2 | 109951
| załącznik nr 18G | - droga dojazdowa nr 8 (poszerzenie + odsadzki): 826 m2 + 71 m2 = 897 m2 | m2 | 897
| załącznik nr 2 | - droga wojewódzka (nowa konstrukcja + odsadzki): 998m2+211m*0,15m = 1030m2 | m2 | 1030
| załącznik nr 2 | - droga powiatowa (nowa konstrukcja + odsadzki): 587m2+139m*0,15m = 608m2 | m2 | 608
| przekroje normalne | Podbudowa pomocnicza z betonu asfaltowego o uziarnieniu 0/25, grubość w-wy 15 cm
| przekroje poprzeczne | Podbudowa zasadnicza z bet. asfaltowego o uziarnieniu 0/25, grubość w-wy 15 cm na dr. krajowej nr 10
|  | 43217m2 | [16 empty] | 43217
| załącznik nr 18G | - droga krajowa (nowa konstukcja + odsadzki): 40978m2+2239m2=43217m2 | m2 | 43217
| przekroje normalne | Nawierzchnia z betonu asfaltowego - warstwa wiążąca
|  | 46251+115138+46601=207990m2 | [16 empty] | 207990
| przekroje poprzeczne | Nawierzchnia z betonu asfaltowego o uziarnieniu 0/16, w-wa wiążąca, gr. 4 cm na drodze krajowej nr 10 i drogach dojazdowych:
|  | 42175+1591+274+1349+862 = 46251 m2 | [16 empty] | 46251
| załącznik nr 18F | - droga krajowa nr 10 ( wzmocnienie + odsadzki od km 287+960,00 do km 296+579,11): 41899+276 = 42175m2 | m2 | 42175
| załącznik nr 1 obliczenia indywidualne | - zjazdy publiczne + odsadzki : 1557+ 556,3*0,06 = 1591m2 | m2 | 1591 | [14 empty] | 1590.378
| załącznik nr 1 obliczenia indywidualne | - zjazdy publiczne na drogi gminne i dojazdowe + odsadzki: 267 + 111*0,06 = 274 m2 | m2 | 274 | [14 empty] | 86.258
| załącznik nr 18F | - droga dojazdowa nr 8 (wzmocnienie + odsadzki ): 1334+15 = 1349m2 | m2 | 1349
| załącznik nr 18G | - droga dojazdowa nr 8 (poszerzenie + odsadzki i nowa konstrukcja): 826+36 = 862m2 | m2 | 862
| przekroje poprzeczne | Nawierzchnia z betonu asfaltowego o uziarn. 0/20 - w-wa wiążąca, gr. 6 cm na dr. krajowej nr 10:
|  | 5495+108037+1606=115138m2 | [16 empty] | 115138
| załącznik 18.F | - droga krajowa nr 10 (wzmocnienie + odsadzki od km 276+998,84 do km 287+960,00):5489+6 = 5 495 m2 | m2 | 5495 | [14 empty] | 5494.02
| załącznik 18.G | - droga krajowa nr 10 (poszerzenia i nowa konstrukcja + odsadzki od km 276+998,84 do km 287+960,00): 106760+1277=108037m2 | m2 | 108037 | [14 empty] | 108035.4
| załącznik nr 19.G obliczenia indywidualne | - drogi powiatowa i wojewódzka (poszerzenia + odsadzki): 1585+350*0,06=1606m2 | m2 | 1606 | [15 empty] | 1050.4
| przekroje poprzeczne | Nawierzchnia z betonu asfaltowego o uziarn. 0/20 - w-wa wiążąca, gr. 8 cm na dr. krajowej nr 10:
|  | 41725+4876 = 46601m2 | [16 empty] | 46601
| załącznik nr 18.G | - droga krajowa nr 10 (poszerzenia i nowa konstrukcja + odsadzki od km 287+960,00 do km 296+579,11): 40978+747=41725m2 | m2 | 41725
| załącznik 18.F | - droga krajowa nr 10 (wcinka od km 287+960,00 do km 296+579,11): 4877m2 | m2 | 4876
4.3.1 | D 04.03.01.12a | Skropienie warstw konstrukcyjnych mechanicznie - warstwy niebitumiczne | m2 | 360748
| przekroje normalne | 46201+30876+165023+3816+114832=360748 m2 | [16 empty] | 360748
| przekroje normalne | Podbudowa pomocnicza z kruszywa łamanego stabilizowanego mechanicznie 0/31,5 mm, grubość warstwy 20 cm
| przekroje poprzeczne | - podbudowa pomocnicza z kruszywa łamanego stabilizowanego mechanicznie, grubość 20 cm, 0/31,5 mm
|  | 45083+984+64+70=46201m2 | [16 empty] | 46201
| załącznik 18.G | droga krajowa nr 10 (poszerzenie + odsadzki): 40978+4105=45083 m2 | m2 | 45083 | [14 empty] | 46067
| załącznik 18.G | droga dojazdowa nr 8 (D70) - naw. z bet. asfaltowego (poszerzenie+odsadzki): 826+158=984 m2 | m2 | 984
| załącznik nr 1 obliczenia indywidualne | zjazdy publiczne: 64m2 | m2 | 64
| załącznik nr 1 obliczenia indywidualne | zjazdy publiczne na drogi gminne i dojazdowe: 70m2 | m2 | 70
| przekroje normalne | Podbudowa zasadnicza z kruszywa łamanego stabilizowanego mechanicznie 0/31,5 mm, grubość 25 cm:
| przekroje poprzeczne | - nowa konstrukcja nawierzchni na drogach dojazdowych:
|  | 3460+3716+4315+16668+2717=30876 m2 | [16 empty] | 30876
| załącznik 18.G | droga dojazdowa nr 7 (D 68): 3 460 m2 | m2 | 3460
| załącznik 18.G | droga dojazdowa nr 8 (D 70) - nawierzchnia z betonowej kostki brukowej: 3 716 m2 | m2 | 3716
| załącznik 18.G | droga dojazdowa nr 9 (D 73): 4 315 m2 | m2 | 4315
| załącznik 18.G | droga dojazdowa nr 10 (D 78): 16 668 m2 | m2 | 16668
| załącznik 18.G | droga dojazdowa nr 11 (D 84): 2 717 m2 | m2 | 2717
| przekroje normalne | Warstwa wzmocnienia podłoża z gruntu stabilizowanego cementem o Rm=2,50 MPa (gruntocement z betoniarki) , grubość w-wy 15cm
|  | 163280+1093+650=165023m2 | [16 empty] | 165023
| załącznik nr 18.G | - droga krajowa nr 10 : 147738+15542=163280m2 | m2 | 163280 | [15 empty] | 147737.3007
| załącznik nr 2 | - droga wojewódzka (nowa konstrukcja + odsadzki): 998+211*0,45=1093 m2 | m2 | 1093
| załącznik nr 2 | - droga powiatowa (nowa konstrukcja + odsadzki): 587+139*0,45=650 m2 | m2 | 650
| przekroje normalne | Podbudowa z destruktu pofrezowego powstałego po sfrezowaniu nawierzchni na drodze krajowej nr 10, grubość w-wy 25cm
|  | 281+1624+1911=3816m2 | [16 empty] | 3816 | 1443.8
| załącznik nr 1 | - zjazdy publiczne na drogi gminne i dojazdowe - grubość w-wy 25cm: 267+111*0,12=281m2 | m2 | 281
| załącznik nr 1 | - zjazdy publiczne - grubość w-wy 25cm: 1557+556,3*0,12=1624m2 | m2 | 1624 | [14 empty] | 430.8095
| załącznik nr 19.G | - drogi gminne (poszerzenia + odsadzki): 1795+626*0,185=1911m2 | m2 | 1911
| przekroje normalne | Podbudowa z mieszanki mineralno-cementowo-emulsyjnej MCE, gr. w-wy 18 cm na drodze krajowej nr 10, drodze wojewódzkiej i powiatowej | m2
|  | 113141+1062+629=114832m2 | [16 empty] | 114832
| plan sytuacyjny załącznik nr 18.G | - droga krajowa nr 10: 106760+6381=113141m2 | m2 | 113141 | [15 empty] | 106759.3159
| załącznik nr 2 | - droga wojewódzka (nowa konstrukcja + odsadzki): 998m2+211m*0,30m=1062m2 | m2 | 1062
| załącznik nr 2 | - droga powiatowa (nowa konstrukcja + odsadzki): 587m2+139m*0,30m=629m2 | m2 | 629
4.3.2 | D 04.03.01.12b | Skropienie warstw konstrukcyjnych - warstwy bitumiczne | m2 | 545469
| przekroje normalne | 55558+114832+3655+163434+207990=542178m2 | [16 empty] | 545469
| przekroje normalne | Istniejąca nawierzchnia po frezowaniu i w miejscach układania warstwy wyrównawczej | [17 empty] | frezowanie !!!
|  | 53933+1492+133=55558m2 | [16 empty] | 55558
| załączniki nr 18.C i nr 18.D | - droga krajowa nr 10: 38445+15488=53933m2 | m2 | 53933 | [14 empty] | 53933 | 54507
| obliczenia indywidualne | - droga dojazdowa nr 8: 1492m2 | m2 | 1492
| obliczenia indywidualne | - drogi boczne: 133m2 | m2 | 133
| przekroje normalne | Nawierzchnia pojedynczo powierzchniowo utrwalana
| przekroje normalne | Warstwa sczepna - powierzchniowe utrwalenie grysami 5/8 na emulsji
|  | 113141+1062+629=114832m2 | [16 empty] | 114832
| plan sytuacyjny załącznik nr 18.G | - warstwa sczepna - powierzchniowe utrwalenie grysami 5/8 na emulsji na drodze krajowej nr 10:106760+6381=113141m2 | m2 | 113141
| załącznik nr 2 | - warstwa sczepna - powierzchniowe utrwalenie grysami 5/8 na emulsji na drodze wojewódzkiej:998+211*0,30=1062m2 | m2 | 1062
| załącznik nr 2 | - warstwa sczepna - powierzchniowe utrwalenie grysami 5/8 na emulsji na drodze powiatowej: 587+139*0,30=629m2 | m2 | 629
| przekroje normalne | Wyrównanie istniejącej podbudowy betonem asfaltowym 0/16 mm
| przekroje poprzeczne obliczenia indywidualne | Wyrównanie istniejącej podbudowy betonem asfaltowym 0/16 mm mechaniczne, o min. gr.3cm:
|  | 3508+95+52=3655 m2 | [16 empty] | 3655
| załącznik nr 18.E2 | - droga krajowa nr 10: 3508 m2 | m2 | 3508
| załącznik nr 18.E2 | - droga dojazdowa nr 8: 95 m2 | m2 | 95
| załącznik nr 19.E | - drogi gminne: 52 m2 | m2 | 52
| przekroje normalne | Podbudowa z betonu asfaltowego
|  | 2227+117990+43217=163434m2 | [16 empty] | 163434
| przekroje normalne | Podbudowa zasadnicza z betonu asfaltowego o uziarnieniu 0/20, grubość w-wy 6 cm
| przekroje poprzeczne | Podbudowa zasadnicza z betonu asfaltowego o uziarnieniu 0/20, grubość w-wy 6 cm na drodze na drogach gminnych i skrzyżowaniach z drogami gminnymi
|  | 361+33+1833 = 2 227 m2 | [16 empty] | 2227
| załącznik nr 19F | - drogi boczne (wzmocnienie na drodze gminnej w km 283+897,91): 361m2 | m2 | 361 | [14 empty] | 268.61
| obliczenia indywidualne | - drogi boczne (wcinki na drogach gminnych w km 282+941,22 i w km 283+897,91): 33m2 | m2 | 33
| załącznik nr 19G obliczenia indywidualne | - drogi gminne + skrzyżowania z drogami dojazdowymi: 1795+ 626*0,06 = 1833 m2 | m2 | 1833
| przekroje normalne | Podbudowa zasadnicza z betonu asfaltowego o uziarnieniu 0/25, grubość w-wy 13 cm
| przekroje poprzeczne | Podbudowa zasadnicza z betonu asfaltowego o uziarnieniu 0/25, grubość w-wy 13 cm na drodze krajowej nr 10 oraz na drogach wojewódzkich i gminnych
|  | 5504+109951+897+1030+608 = 117990m2 | [16 empty] | 117990
| załącznik nr 18F | - droga krajowa (wzmocnienie + odsadzki): 5489m2 +15m2 = 5504m2 | m2 | 5504
| załącznik nr 18G | - droga krajowa (nowa konstukcja + odsadzki): 106760m2+3191m2 = 109951m2 | m2 | 109951
| załącznik nr 18G | - droga dojazdowa nr 8 (poszerzenie + odsadzki): 826 m2 + 71 m2 = 897 m2 | m2 | 897
| załącznik nr 2 | - droga wojewódzka (nowa konstrukcja + odsadzki): 998m2+211m*0,15m = 1030m2 | m2 | 1030
| załącznik nr 2 | - droga powiatowa (nowa konstrukcja + odsadzki): 587m2+139m*0,15m = 608m2 | m2 | 608
| przekroje normalne | Podbudowa pomocnicza z betonu asfaltowego o uziarnieniu 0/25, grubość w-wy 15 cm
| przekroje poprzeczne | Podbudowa zasadnicza z bet. asfaltowego o uziarnieniu 0/25, grubość w-wy 15 cm na dr. krajowej nr 10
|  | 43217m2 | [16 empty] | 43217
| załącznik nr 18G | - droga krajowa (nowa konstukcja + odsadzki): 40978m2+2239m2=43217m2 | m2 | 43217
| przekroje normalne | Nawierzchnia z betonu asfaltowego - warstwa wiążąca
|  | 46251+115138+46601=207990m2 | [16 empty] | 207990
| przekroje poprzeczne | Nawierzchnia z betonu asfaltowego o uziarnieniu 0/16, w-wa wiążąca, gr. 4 cm na drodze krajowej nr 10 i drogach dojazdowych:
|  | 42175+1591+274+1349+862 = 46251 m2 | [16 empty] | 46251
| załącznik nr 18F | - droga krajowa nr 10 ( wzmocnienie + odsadzki od km 287+960,00 do km 296+579,11): 41899+276 = 42175m2 | m2 | 42175
| załącznik nr 1 obliczenia indywidualne | - zjazdy publiczne + odsadzki : 1557+ 556,3*0,06 = 1591m2 | m2 | 1591 | [14 empty] | 1590.378
| załącznik nr 1 obliczenia indywidualne | - zjazdy publiczne na drogi gminne i dojazdowe + odsadzki: 267 + 111*0,06 = 274 m2 | m2 | 274 | [14 empty] | 86.258
| załącznik nr 18F | - droga dojazdowa nr 8 (wzmocnienie + odsadzki ): 1334+15 = 1349m2 | m2 | 1349
| załącznik nr 18G | - droga dojazdowa nr 8 (poszerzenie + odsadzki i nowa konstrukcja): 826+36 = 862m2 | m2 | 862
| przekroje poprzeczne | Nawierzchnia z betonu asfaltowego o uziarn. 0/20 - w-wa wiążąca, gr. 6 cm na dr. krajowej nr 10:
|  | 5495+108037+1606=115138m2 | [16 empty] | 115138
| załącznik 18.F | - droga krajowa nr 10 (wzmocnienie + odsadzki od km 276+998,84 do km 287+960,00):5489+6 = 5 495 m2 | m2 | 5495 | [14 empty] | 5494.02
| załącznik 18.G | - droga krajowa nr 10 (poszerzenia i nowa konstrukcja + odsadzki od km 276+998,84 do km 287+960,00): 106760+1277=108037m2 | m2 | 108037 | [14 empty] | 108035.4
| załącznik nr 19.G obliczenia indywidualne | - drogi powiatowa i wojewódzka (poszerzenia + odsadzki): 1585+350*0,06=1606m2 | m2 | 1606 | [15 empty] | 1050.4
| przekroje poprzeczne | Nawierzchnia z betonu asfaltowego o uziarn. 0/20 - w-wa wiążąca, gr. 8 cm na dr. krajowej nr 10:
|  | 41725+4876 = 46601m2 | [16 empty] | 46601
| załącznik nr 18.G | - droga krajowa nr 10 (poszerzenia i nowa konstrukcja + odsadzki od km 287+960,00 do km 296+579,11): 40978+747=41725m2 | m2 | 41725
| załącznik 18.F | - droga krajowa nr 10 (wcinka od km 287+960,00 do km 296+579,11): 4877m2 | m2 | 4876
4.4 | D 04.04.02 45233000-9 | PODBUDOWA Z KRUSZYWA ŁAMANEGO STABILIZOWANEGO MECHANICZNIE CPV: Roboty w zakresie konstruowania, fundamentowania oraz wykonywania nawierzchni autostrad, dróg | * | *
4.4.1 | D 04.04.02.12 | Wykonanie podbudowy pomocniczej z kruszywa łamanego, grubość warstwy 20 cm | m2 | 46201
| przekroje poprzeczne | Wykonanie podbudowy pomocniczej z kruszywa łamanego stabilizowanego mechanicznie 0/31,5 grubość warstwy 20 cm:
45 083+984+64+70 = 46201 m2
| załącznik 18.G | - droga krajowa nr 10 (poszerzenie + odsadzki): 40978+4105=45083m2 | m2 | 45083 | [14 empty] | 45083
| załącznik 18.G | -droga dojazdowa nr 8 (D70) -nawierzchnia z betonu asfaltowego (poszerzenie+odsadzki):826+158=984 m2 | m2 | 984 | [14 empty] | 984
| załącznik nr 1 obliczenia indywidualne | - zjazdy publiczne: 64m2 | m2 | 64
| załącznik nr 1 obliczenia indywidualne | - zjazdy publiczne na drogi gminne i dojazdowe: 70m2 | m2 | 70
4.4.2 | D 04.04.02.25a | Wykonanie podbudowy zasadniczej z kruszywa łamanego 0/31,5 grubość warstwy 23 cm: | m2 | 1445
| przekroje poprzeczne przekroje normalne | Wykonanie podbudowy zasadniczej z kruszywa łamanego 0/31,5 grubość warstwy 23 cm - pod wyspy dzielące i azyle dla pieszych:
15+1172+258 = 1445 m2
| załącznik nr 4 | - azyle dla pieszych: 15 m2 | m2 | 15
| załącznik nr 7 | - wyspy segregujące ruch (droga krajowa): 1172 m2 | m2 | 1172
| załącznik nr 7 | - wyspy segregujące ruch (drogi boczne):258 m2 | m2 | 258
4.4.3 | D 04.04.02.25b | Wykonanie podbudowy zasadniczej z kruszywa łamanego 0/31,5 grubość warstwy 25 cm: | m2 | 30876
| przekroje poprzeczne | Wykonanie podbudowy zasadniczej z kruszywa łamanego 0/31,5 grubość warstwy 25 cm - nowa konstrukcja nawierzchni na drogach dojazdowych:
3460+3716+4315+16668+2717=30876m2
| załącznik 18.G | - droga dojazdowa nr 7 (D 68), grubość 25 cm , KŁSM 0/31,5 mm: 3460 m2 | m2 | 3460
| załącznik 18.G | - droga dojazdowa nr 8 (D 70) - nawierzchnia z betonowej kostki brukowej, grubość 25 cm , KŁSM 0/31,5 mm: 3 716 m2 | m2 | 3716
| załącznik 18.G | - droga dojazdowa nr 9 (D 73), grubość 25 cm , KŁSM 0/31,5 mm: 4315 m2 | m2 | 4315
| załącznik 18.G | - droga dojazdowa nr 10 (D 78), grubość 25 cm , KŁSM 0/31,5 mm: 16 668 m2 | m2 | 16668
| załącznik 18.G | - droga dojazdowa nr 11 (D 84), grubość 25 cm , KŁSM 0/31,5 mm: 2717 m2 | m2 | 2717
4.5 | D 04.05.01 45233000-9 | PODBUDOWA I ULEPSZONE PODŁOŻE Z GRUNTU STABILIZOWANEGO CEMENTEM CPV: Roboty w zakresie konstruowania, fundamentowania oraz wykonywania nawierzchni autostrad, dróg | * | *
4.5.1 | D 04.05.01.31a | Wykonanie warstwy wzmocnienia podłoża z gruntu stabilizowanego cementem o Rm=2,50 MPa (gruntocement z betoniarki), grubość w-wy 15cm | m2 | 165023
| przekroje poprzeczne | Wykonanie warstwy wzmocnienia podłoża z gruntu stabilizowanego cementem o Rm=2,50 MPa (gruntocement z betoniarki) na dr. krajowej nr 10, dr. powiatowej i wojewódzkiej, gr. w-wy 15cm
163280+1093+650=165023m2
| załącznik nr 18.G | - droga krajowa nr 10: 147738+15542=163 280m2 | m2 | 163280
| załącznik nr 2 | - droga wojewódzka (nowa konstrukcja + odsadzki): 998+211*0,45=1093m2 | m2 | 1093
| załącznik nr 2 | - droga powiatowa (nowa konstrukcja + odsadzki): 587+139*0,45=650m2 | m2 | 650
4.6 | D 04.07.01 45233000-9 | PODBUDOWA Z BETONU ASFALTOWEGO CPV: Roboty w zakresie konstruowania, fundamentowania oraz wykonywania nawierzchni autostrad, dróg | * | *
4.6.1 | 04.07.01.16 | Wykonanie podbudowy zasadniczej z betonu asfaltowego o uziarnieniu 0/20, grubość w-wy 6 cm | m2 | 2227
| plan sytuacyjny | Wykonanie podbudowy zasadniczej z betonu asfaltowego o uziarnieniu 0/20, grubość w-wy 6 cm na drogach gminnych i skrzyżowaniach z drogami gminnymi
361+33+1833 = 2 227 m2
| załącznik nr 19.F | - drogi boczne (wzmocnienie na drodze gminnej w km 283+897,91): 361m2 | m2 | 361 | [14 empty] | 268.61
| obliczenia indywidualne | - drogi boczne (wcinki na drogach gminnych w km 282+941,22 i w km 283+897,91): 33m2 | m2 | 33
| załącznik nr 19.G obliczenia indywidualne | - drogi gminne + skrzyżowania z drogami dojazdowymi: 1795+626*0,06 = 1833 m2 | m2 | 1833
4.6.2 | 04.07.01.20 | Wykonanie podbudowy zasadniczej z betonu asfaltowego o uziarnieniu 0/25, grubość w-wy 13 cm | m2 | 117990
| plan sytuacyjny | Wykonanie podbudowy zasadniczej z betonu asfaltowego o uziarnieniu 0/25, grubość w-wy 13 cm na drodze krajowej nr 10 oraz na drodze wojewódzkiej i powiatowej
5504+109951+897+1030+608=117990m2
| załącznik nr 18.F | - droga krajowa (wzmocnienie + odsadzki): 5489+15=5504m2 | m2 | 5504
| załącznik nr 18.G | - droga krajowa (nowa konstukcja + odsadzki): 106760+3191=109951m2 | m2 | 109951
| załącznik nr 18.G | - droga dojazdowa nr 8 (poszerzenie + odsadzki): 826+71=897m2 | m2 | 897
| załącznik nr 2 | - droga wojewódzka (nowa konstrukcja + odsadzki): 998+211*0,15=1030m2 | m2 | 1030
| załącznik nr 2 | - droga powiatowa (nowa konstrukcja + odsadzki): 587+139*0,15=608m2 | m2 | 608
4.6.3 | 04.07.01.21 | Wykonanie podbudowy zasadniczej z betonu asfaltowego o uziarnieniu 0/25, grubość w-wy 15 cm | m2 | 43217
| przekroje poprzeczne | Wykonanie podbudowy zasadniczej z betonu asfaltowego o uziarnieniu 0/25, grubość w-wy 15 cm na drodze krajowej nr 10
43217m2
| załącznik nr 18.G | - droga krajowa (nowa konstukcja + odsadzki): 40978+2239=43217m2 | m2 | 43217
4.7 | D 04.08.01 45233000-9 | WYRÓWNANIE PODBUDOWY MIESZANKAMI MINERALNO-BITUMICZNYMI CPV: Roboty w zakresie konstruowania, fundamentowania oraz wykonywania nawierzchni autostrad, dróg | * | *
4.7.1 | D 04.08.01.11 | Wyrównanie istniejącej podbudowy betonem asfaltowym 0/16 mm | T | 9500
| przekroje poprzeczne obliczenia indywidualne | Wyrównanie istniejącej podbudowy betonem asfaltowym 0/16 mm mechaniczne, o min. gr.3cm:
9121+245+134=9500T
| załącznik nr 18.E2 | - droga krajowa nr 10: 3507,73*2,6=9121 T | T | 9121
| załącznik nr 18.E2 | - droga dojazdowa nr 8: 94,20*2,6=245 T | T | 245
| załącznik nr 19.E | - drogi gminne: 51,17*2,6=134 T | T | 134
4.8 | D 04.08.05 45233000-9 | WYRÓWNANIE PODBUDOWY KRUSZYWEM STABILIZOWANYM MECHANICZNIE CPV: Roboty w zakresie konstruowania, fundamentowania oraz wykonywania nawierzchni autostrad, dróg. | * | *
4.8.1 | D 04.08.05.11 | Wyrównanie istniejącej podbudowy kruszywem łamanym stabilizowanym mechanicznie | m3 | 1215.4
| przekroje poprzeczne obliczenia indywidualne | Wyrównanie istniejącej podbudowy kruszywem łamanym stabilizowanym mechanicznie, o min gr 10cm:
1215,4m3
| załączniik nr 18.E1 | - droga krajowa nr 10: 1215,4m3 | m3 | 1215.4
4.9 | D 04.10.01 45233000-9 | PODBUDOWA Z DESTRUKTU Z FREZOWANIA NAWIERZCHNI ASFALTOWEJ CPV: Roboty w zakresie konstruowania, fundamentowania oraz wykonywania nawierzchni autostrad, dróg | * | *
4.9.1 | D 04.10.01.12 | Wykonanie podbudowy z destruktu pofrezowego, gr. w-wy 25cm | m2 | 3816
| plan sytuacyjny | Wykonanie podbudowy z destruktu pofrezowego powstałego po sfrezowaniu nawierzchni na drodze krajowej nr 10, gr. w-wy 25cm:
|  | 281+1624+1911=3816m2 | [17 empty] | 1443.8
| załącznik nr 1 | - zjazdy publiczne na drogi gminne i dojazdowe - grubość w-wy 25cm: 267+111*0,12=281m2 | m2 | 281
| załącznik nr 1 | - zjazdy publiczne - grubość w-wy 25cm: 1557+0,12*556,3=1624m2 | m2 | 1624 | [14 empty] | 430.8095
| załącznik nr 19.G obliczenia indywidualne | - drogi gminne + skrzyżowania z drogami dojazdowymi (poszerzenia i nowa konstrukcja + odsadzki ): 1795+626*0,185=1911m2 | m2 | 1911 | [15 empty] | 1050.4
4.10 | D ??.??.?? 45233000-9 | PODBUDOWA Z MIESZANKI MINERALNO-CEMENTOWO-EMULSYJNEJ MCE CPV: Roboty w zakresie konstruowania, fundamentowania oraz wykonywania nawierzchni autostrad, dróg | * | *
4.10.1 | D 04.10.01.11 | Wykonanie podbudowy z mieszanki mineralno -cementowo-emulsyjnej MCE, gr. w-wy 18cm | m2 | 114832
| przekroje poprzeczne | Wykonanie podbudowy z mieszanki mineralno-cementowo-emulsyjnej MCE, użycie destruktu z nawierzchni, gr. w-wy 18cm, na drodze krajowej nr 10, drodze wojewódzkiej i powiatowej
113141+1062+629=114832m2
| plan sytuacyjny załącznik nr 18.G | - droga krajowa nr 10: 106760+6381=113141m2 | m2 | 113141 | [15 empty] | 106759.3159
| załącznik nr 2 | - droga wojewódzka (nowa konstrukcja + odsadzki): 998m2+211m*0,30m=1062m2 | m2 | 1062
| załącznik nr 2 | - droga powiatowa (nowa konstrukcja + odsadzki): 587m2+139m*0,30m=629m2 | m2 | 629
5 | 05.00.00 | NAWIERZCHNIE | * | *
5.1 | D 05.02.03 45233000-9 | NAWIERZCHNIA Z KRUSZYWA ŁAMANEGO STABILIZOWANEGO MECHANICZNIE CPV: Roboty w zakresie konstruowania, fundamentowania oraz wykonywania nawierzchni autostrad, dróg | * | *
5.1.1 | D.05.02.03.11 | Wykonanie nawierzchni z kruszywa łamanego stabilizowanego mechanicznie 0/31,5 o grubości 20 cm | m2 | 3649
| załącznik nr 1 plan sytuacyjny | Wykonanie nawierzchni z kruszywa łamanego stabilizowanego mechanicznie 0/31,5 o grubości 20 cm na drodze krajowej nr 10
2995+513+141=3649m2
| załącznik nr 1 | - wykonanie nawierzchni z kruszywa łamanego stabilizowanego mechanicznie 0/31,5 o grubości 20 cm na zjazdach publicznych: 1919+56+1020=2995m2 | m2 | 2995
| załącznik nr 1 | - wykonanie nawierzchni z kruszywa łamanego stabilizowanego mechanicznie 0/31,5 o grubości 20 cm na zjazdach indywidualnych: 173+340=513m2 | m2 | 513
| załącznik nr 1 | - wykonanie nawierzchni z kruszywa łamanego stabilizowanego mechanicznie 0/31,5 o grubości 20 cm na zjazdach publicznych na drogę gminną lub dojazdową: 74+67=141m2 | m2 | 141
5.2 | D 05.03.05/a 45233000-9 | NAWIERZCHNIA Z BETONU ASFALTOWEGO - WARSTWA WIĄŻĄCA CPV: Roboty w zakresie konstruowania, fundamentowania oraz wykonywania nawierzchni autostrad, dróg | * | *
5.2.1 | D.05.03.05/a.13 | Wykonanie nawierzchni z betonu asfaltowego o uziarnieniu 0/16 - warstwa wiążąca, gr. 4 cm: | m2 | 46251
| plan sytuacyjny | Wykonanie nawierzchni z betonu asfaltowego o uziarnieniu 0/16 - warstwa wiążąca, gr. 4 cm na drodze krajowej nr 10:
42175+1591+274+1349+862 = 46251m2
| załącznik nr 18.F | - droga krajowa nr 10 ( wzmocnienie + odsadzki od km 287+960,00 do km 296+579,11): 41899+276=42175m2 | m2 | 42175
| załącznik nr 1 obliczenia indywidualne | - zjazdy publiczne + odsadzki : 1557+556,3*0,06=1591m2 | m2 | 1591 | [14 empty] | 1590.378
| załącznik nr 1 obliczenia indywidualne | - zjazdy publiczne na drogi gminne i dojazdowe + odsadzki: 267+111*0,06=274m2 | m2 | 274 | [14 empty] | 273.66
| załącznik nr 18.F | - droga dojazdowa nr 8 (wzmocnienie + odsadzki ): 1334+15=1349m2 | m2 | 1349
| załącznik nr 18.G | - droga dojazdowa nr 8 (poszerzenie + odsadzki i nowa konstrukcja): 826+36=862m2 | m2 | 862
5.2.2 | D.05.03.05/a.16 | Wykonanie nawierzchni z betonu asfaltowego o uziarnieniu 0/20 - warstwa wiążąca, gr. 6 cm: | m2 | 115138
| plan sytuacyjny | Wykonanie nawierzchni z betonu asfaltowego o uziarnieniu 0/20 - warstwa wiążąca, gr. 6 cm na drodze krajowej nr 10:
5495+108037+1606=115138 m2
| załącznik 18.F | - droga krajowa nr 10 (wzmocnienie + odsadzki od km 276+998,84 do km 287+960,00):5489+6=5495m2 | m2 | 5495 | [14 empty] | 5494.02
| załącznik 18.G | - droga krajowa nr 10 (poszerzenia i nowa konstrukcja + odsadzki od km 276+998,84 do km 287+960,00): 106760+1277=108037m2 | m2 | 108037 | [14 empty] | 108035.4
| załącznik 19.G | - droga powiatowa i wojewódzka (poszerzenia + odsadzki): 1585+350*0,06=1606m2 | m2 | 1606
5.2.3 | D.05.03.05/a.18 | Wykonanie nawierzchni z betonu asfaltowego o uziarnieniu 0/20 - warstwa wiążąca, gr. 8 cm: | m2 | 46601
| plan sytuacyjny | Wykonanie nawierzchni z betonu asfaltowego o uziarnieniu 0/20 - warstwa wiążąca, gr. 8 cm, na drodze krajowej nr 10:
41725+4876=46601 m2
| załącznik nr 18.G | - droga krajowa nr 10 (poszerzenia i nowa konstrukcja + odsadzki od km 287+960,00 do km 296+579,11): 40978+747 = 41725m2 | m2 | 41725
| załącznik 18.F | - droga krajowa nr 10 (wcinka od km 287+960,00 do km 296+579,11): 4876m2 | m2 | 4876 | 298
5.3 | D 05.03.05/b 45233000-9 | NAWIERZCHNIA Z BETONU ASFALTOWEGO - WARSTWA ŚCIERALNA CPV: Roboty w zakresie konstruowania, fundamentowania oraz wykonywania nawierzchni autostrad, dróg | * | *
5.3.1 | D.05.03.05/b.26 | Wykonanie nawierzchni z betonu asfaltowego o uziarnieniu 0/12,8 warstwa ścieralna , gr. 4 cm | m2 | 6762
| plan sytuacyjny | Wykonanie nawierzchni z betonu asfaltowego o uziarnieniu 0/12,8 warstwa ścieralna , gr. 4 cm, na drodze krajowej nr 10
1334+826+2778+1824=6762m2
| załącznik nr 19.F | - droga dojazdowa nr 8 (wzmocnienie): 1334m2 | m2 | 1334
| załącznik nr 19.G | - drogi dojazdowe nr 8 (poszerzenia i w miejscach nowej konstrukcji): 826m2 | m2 | 826
| załącznik nr 2 | - drogi boczne (wzmocnienie + poszerzenie oraz nowa konstrukcja): 2778m2 | m2 | 2778
| załącznik nr 1 | - zjazdy publiczne i na drogi gminne lub dojazdowe: 1557+267=1824m2 | m2 | 1824
5.4 | D 05.03.09 45233000-9 | NAWIERZCHNIE POJEDYŃCZO POWIERZCHNIOWO UTRWALANE. CPV: Roboty w zakresie konstruowania, fundamentowania oraz wykonywania nawierzchni autostrad, dróg. | * | *
5.4.1 | D 05.03.09.21 | Pojedyńcze powierzchniowe utrwalenie nawierzchni emulsją asfaltową | m2 | 114832
| plan sytuacyjny | Pojedyńcze powierzchniowe utrwalenie nawierzchni emulsją asfaltową na drodze krajowej nr 10, drodze wojewódzkiej i powiatowej
113141+1062+629=114832m2
| plan sytuacyjny załącznik nr 18.G | - wykonanie warstwy sczepnej - powierzchniowe utrwalenie grysami 5/8 na emulsji na drodze krajowej nr 10 : 106760+6381=113141m2 | m2 | 113141
| załącznik nr 2 | Wykonanie warstwy sczepnej - powierzchniowe utrwalenie grysami 5/8 na emulsji na drodze wojewódzkiej:998m2+211m*0,30m=1062m2 | m2 | 1062
| załącznik nr 2 | Wykonanie warstwy sczepnej - powierzchniowe utrwalenie grysami 5/8 na emulsji na drodze powiatowej : 587m2+139m*0,30m=629 m2 | m2 | 629
5.5 | D 05.03.11 45233000-9 | FREZOWANIE NAWIERZCHNI ASFALTOWYCH NA ZIMNO CPV: Roboty w zakresie konstruowania, fundamentowania oraz wykonywania nawierzchni autostrad, dróg | * | *
5.5.1 | D 05.03.11.31 | Wykonanie frezowania nawierzchni asfaltowych na zimno na średnią głębokość 3 cm (w części do wykorzystania na podbudowę:na drogach gminych oraz na zjazdach publicznych na dr.gminne oraz na drodze krajowej), | m2 | 47857
| przekroje poprzeczne | Wykonanie frezowania nawierzchni asfaltowych na zimno na średnią głębokość 3 cm (w części do wykorzystania na podbudowę: na drogach gminych oraz na zjazdach publicznych na dr.gminne oraz na drodze krajowej) - na drodze krajowej nr 10
|  | 47278+579=47857m2 | [16 empty] | 47857
| przekroje poprzeczne | Wykonanie frezowania nawierzchni drogi krajowej nr 10: 35652+11626 = 47278m2 | [16 empty] | 47278
| załącznik nr 18.C1 | strona lewa: 35652m2 (V=35652m2*0,0237m = 845,0m3) | m2 | 35652 | [15 empty] | 844.9524
| załącznik nr 18.C2 | strona prawa: 11626m2 (V=11626m2*0,0205cm = 238,4m3) | m2 | 11626 | [15 empty] | 238.333
| przekroje poprzeczne obliczenia indywidualne | Wykonanie frezowania nawierzchni drogi dojazdowej nr 8: 299+280 = 579m2 | [17 empty] | 579
|  | - frezowanie w celu uzyskania min. spadków poprzecznych na głębokość umożliwiającą ułożenie w-wy wyrównawczej i/lub wiążącej i ścieralnej: 29+270 = 299m2 | [17 empty] | 299
| załącznik nr 18.C1 | strona lewa: 29m2 (V=29m2*0,0060m = 0,2m3) | m2 | 29 | [15 empty] | 0.174
| załącznik nr 18.C2 | strona prawa: 270m2 (V=270m2*0,0167cm = 4,5m3) | m2 | 270 | [15 empty] | 4.509
| przekroje poprzeczne | - frezowanie na wcięciu przy poszerzeniu, na głębokość umożliwiającą ułożenie w-wy wyrównawczej lub wiążącej: 280m2
| załącznik nr 18.C2 | strona prawa: 280m2 (V=280m2*0,0166m = 4,7m3) | m2 | 280 | [15 empty] | 4.648
5.5.2 | D 05.03.11.32 | Wykonanie frezowania nawierzchni asfaltowych na zimno na średnią gł. 4 cm (w całości do wywiezienia na składowisko odpadów) | m2 | 1174
| przekroje poprzeczne | Wykonanie frezowania nawierzchni asfaltowych na zimno na średnią gł. 4 cm (w całości do wywiezienia na składowisko odpadów) -droga krajowa nr 10, drogi dojazdowe i boczne
1041+133=1174m2
| przekroje poprzeczne obliczenia indywidualne | Wykonanie frezowania nawierzchni drogi krajowej nr 10:
|  | - frezowanie na wcięciu przy poszerzeniu, na głębokość umożliwiającą ułożenie w-wy wyrównawczej lub wiążącej: 741+300=1041m2 | [16 empty] | 1041
| załącznik nr 18.C1 | strona lewa: 741m2 (V=741m2*0,0390m = 28,9m3 ) | m2 | 741 | [15 empty] | 28.899
| załącznik nr 18.C2 | strona prawa: 300m2 (V=300m2*0,0383m =11,5m3) | m2 | 300 | [15 empty] | 11.49
| przekroje poprzeczne obliczenia indywidualne | Wykonanie frezowania nawierzchni dróg bocznych:
100+33=133m2
|  | - frezowanie w celu uzyskania min. spadków poprzecznych na głębokość umożliwiającą ułożenie w-wy wyrównawczej i/lub wiążącej i ścieralnej: 50+50=100m2 | [16 empty] | 100
| załącznik nr 19.C1 | strona lewa: 50m2 (V=50m2*0,0200m =2,0m3) | m2 | 50 | [15 empty] | 2
| załącznik nr 19.C2 | strona prawa: 50m2 (V=50m2*0,0200m =2,0m3) | m2 | 50 | [15 empty] | 2
| przekroje poprzeczne obliczenia indywidualne | - frezowanie na wcięciu przy poszerzeniu, na głębokość umożliwiającą ułożenie w-wy wyrównawczej lub wiążącej: 11+22=33m2 | [16 empty] | 33
| załącznik nr 19.C1 | strona lewa: 11m2 (V=11m2*0,0335m = 0,4m3) | m2 | 11 | [15 empty] | 0.3685
| załącznik nr 19.C2 | strona prawa: 22m2 (V=22m2*0,0173m = 0,4m3) | m2 | 22 | [15 empty] | 0.3806
5.5.3 | D 05.03.11.35 | Wykonanie frezowania nawierzchni asfaltowych na zimno na średnią gł. 10 cm (w całości do wywiezienia na składowisko odpadów) | m2 | 5614
| przekroje poprzeczne | Wykonanie frezowania nawierzchni asfaltowych na zimno na średnią gł. 10 cm (w całości do wywiezienia na składowisko odpadów) - droga krajowa nr 10
2052+3562=5614m2
| przekroje poprzeczne obliczenia indywidualne | Wykonanie frezowania nawierzchni drogi krajowej nr 10:
- frezowanie w celu uzyskania min. spadków poprzecznych na głębokość umożliwiającą ułożenie w-wy wyrównawczej i/lub wiążącej i ścieralne (od km 286+750,04 do km 287+609,56):
| załącznik nr 18.C1 | strona lewa: 2052m2 => (2052m2*0,0840m=172,4m3) | m2 | 2052 | [15 empty] | 172.368
| załącznik nr 18.C2 | strona prawa: 3562m2 => (3562m2*0,1000m=356,2m3) | m2 | 3562 | [15 empty] | 356.2
5.6 | D 05.03.13 45233000-9 | NAWIERZCHNIA Z MIESZANKI GRYSOWO-MASTYKSOWEJ SMA - WARSTWA ŚCIERALNA CPV:Roboty w zakresie konstruowania, fundamentowania oraz wykonywania nawierzchni autostrad, dróg | * | *
5.6.1 | D 05.03.13.13 | Wykonanie w-wy ścieralnej z mieszanki SMA o uziarnieniu 0/12,8 mm i grubości warstwy 4 cm | m2 | 201586
| Plan sytuacyjny przekroje poprzeczne | Wykonanie w-wy ścieralnej z mieszanki SMA o uziarnieniu 0/12,8 mm i grubości warstwy 4 cm na drodze krajowej nr 10, drodze wojewódzkiej i powiatowej
147738+52263+998+587=201586m2
| załącznik nr 18.G | - droga krajowa nr 10 (poszerzenia i nowa konstrukcja) : 147738m2 | m2 | 147738 |  | #REF!
| załącznik nr 18.F | - droga krajowa nr 10 (wzmocnienie): 52263m2 | m2 | 52263
| załącznik nr 2 | - droga wojewódzka : 998m2 | m2 | 998
| załącznik nr 2 | - droga powiatowa: 587m2 | m2 | 587
5.7 | D 05.03.23 45233000-9 | NAWIERZCHNIA Z KOSTKI BRUKOWEJ BETONOWEJ CPV: Roboty w zakresie konstruowania, fundamentowania oraz wykonywania nawierzchni autostrad, dróg | * | * | 1201 | 1265
5.7.1 | D 05.03.23.12 | Wykonanie nawierzchni z brukowej kostki betonowej koloru szarego grubości 8 cm na podsypce cementowo-piaskowej 1:4 grubości 3 cm | m2 | 27550 |  | 2974
| przekroje normalne | Wykonanie nawierzchni z brukowej kostki betonowej koloru szarego grubości 8 cm na podsypce cementowo-piaskowej 1:4 grubości 3 cm na drodze krajowej nr 10, drogach dojazdowych i drogach bocznych
27416+64+70 = 27550m2
| załącznik nr 18.G | - drogi dojazdowe: 27416m2 | m2 | 27416
| załącznik nr 1 | - zjazdy publiczne : 64m2 | m2 | 64
| załącznik nr 1 | - zjazdy publiczne na drogi gminne i dojazdowe : 70m2 | m2 | 70
5.8 | D 05.03.26 45233000-9 | ZABEZPIECZENIE GEOSIATKĄ NAWIERZCHNI ASFALTOWEJ PRZED SPĘKANIAMI ODBITYMI CPV: Roboty w zakresie konstruowania, fundamentowania oraz wykonywania nawierzchni autostrad, dróg. | * | *
5.8.1 | D.05.03.26.11 | Ułożenie geosiatki poliestrowej szerokości 0,95 m pod warstwą wiążącą dla zabezpieczenia nawierzchni przed spękaniami odbitymi | m2 | 9265
| przekroje normalne | Ułożenie geosiatki poliestrowej szerokości 0,95 m pod warstwą wiążącą dla zabezpieczenia nawierzchni przed spękaniami odbitymi na drodze krajowej nr 10
9265m2
|  | - ułożenie geosiatki na styku istn. nawierzchni i proj. poszerzenia - droga krajowa: 9751,96*0,95=9265m2 | m2 | 9265
6 | D 06.00.00 | ROBOTY WYKOŃCZENIOWE | * | *
6.1 | D 06.01.01 45112000-5 | UMOCNIENIE SKARP, ROWÓW I ŚCIEKÓW. CPV: Roboty ziemne i wykopaliskowe. | * | *
6.1.1 | D 06.01.01.22 | Humusowanie skarp z obsianiem przy grubości warstwy humusu 10 cm | m2 | 204314
| przekroje poprzeczne | Humusowanie skarp z obsianiem przy grubości warstwy humusu 10 cm, z wykorzystaniem wcześniej spryzmowanego humusu na drodze krajowej nr 10, drogach dojazdowych i bocznych:
(202864+1450)*0,10=20431,4 m3
| załącznik nr 18.H | - grubość 10 cm - humusowanie skarp wykopów i nasypów (droga krajowa nr 10 i drogi dojazdowe): 240700-(1378*(0,4+2*0,15)+(31636-1378-1718-178)*1,30)=202864m2 | m2 | 202864 | [14 empty] | 202864.8
| załącznik nr 19.H | - grubość 10 cm - humusowanie skarp wykopów i nasypów (drogi boczne): 1581-((207+122)*0,4) = 1450m2 | m2 | 1450
6.1.2 | D 06.01.01.24 | Humusowanie dna rowu z obsianiem przy grubości warstwy humusu 10 cm | m2 | 1217
| przekroje poprzeczne przekroje podłużne | Humusowanie dna rowu z obsianiem przy grubości warstwy humusu 10 cm, z wykorzystaniem wcześniej spryzmowanego humusu na drodze krajowej nr 10
1217*0,1 = 121,7m3
| obliczenia indywidualne | - grubość 10 cm - humusowanie dna rowów (droga krajowa) = 872*1,30 = 1134m2 | m2 | 1134 | [14 empty] | 872
| obliczenia indywidualne | - grubość 10 cm - humusowanie dna rowów (drogi boczne: gminna w km 283+897,91L, gminna w km 283+897,91P, wojewódzka w km 287+895,86L ) = 207*0,40 = 83m2 | m2 | 83 | [14 empty] | 206.51
6.1.3 | D 06.01.01.31 | Umocnienie skarp i rowów przez darniowanie na płask | m2 | 1886
| przekroje podłużne | Umocnienie skarp i rowów przez darniowanie przy pochyleniu podłużnym dna rowu 2,0 - 3,0%, na drodze krajowej nr 10 i drogach bocznych
| załącznik nr 13 | - droga krajowa nr 10 strona lewa i prawa: 1413*1,30=1837m2 | m2 | 1837 | [14 empty] | 1413
| obliczenia indywidualne | - drogi boczne: gminna w km 283+897,91L, wojewódzka w km 287+895,86L: 122*0,40=49m2 | m2 | 49 | [14 empty] | 121.51
6.1.4 | D 06.01.01.44 | Umocnienie skarp narzutem kamiennym 7,5 cm grubości 15 cm | m2 | 736
| plan sytuacyjny | Umocnienie skarp narzutem kamiennym 7,5cm gr 15 cm w obrębie wlotów i wylotów nowoprojektowanych przepustów (z rur stalowych spiralnie karbowanych) pod koroną drogi krajowej nr 10:
| rysunki przepustów | - umocnienie skarp przy przepuście Ø 1000 mm = 76 m2 | m2 | 76
|  | - umocnienie skarp przy przepustach Ø 1200 mm = 409 m2 | m2 | 409 | [15 empty] | 1328
|  | - umocnienie skarp przy przepuście PA 4 (łukowo-kołowy) = 116 m2 | m2 | 116 | [15 empty] | 35
|  | - umocnienie skarp przy przepuście żelbetowym Ø 50 cm = 9 m2 | m2 | 9
| rysunki przepustów | Umocnienie skarp narzutem kamiennym 7,5cm gr 15 cm w obrębie wlotów i wylotów nowoprojektowanych przepustów (z rur PEHD) pod drogami bocznym:
|  | - umocnienie skarp przy przepustach Ø 60 cm = 126 m2 | m2 | 126
6.1.5 | D 06.01.01.45 | Umocnienie skarp i przeciwskarp elementami prefabrykowanymi (płytami ażurowymi) o wymiarach 60x40x8 cm | m2 | 290
| plan sytuacyjny przekroje poprzeczne | Umocnienie skarp elementami prefabrykowanymi (płytami ażurowymi) o wymiarach 60x40x8 cm w miejscach występowania skarp o pochyleniu większym niż 1:1,5 - droga krajowa i drogi dojazdowe:
34+237+19=290m2
| załącznik nr 12A | - droga krajowa strona lewa: 34m2 | m2 | 34 | [14 empty] | 33.3
| załącznik nr 12A | - drogi dojazdowe strona lewa: 237m2 | m2 | 237 | [14 empty] | 236.9
| załącznik nr 12B | - drogi dojazdowe strona prawa: 19m2 | m2 | 19 | [14 empty] | 18.75
6.1.6 | D 06.01.01.46 | Umocnienie skarp i przeciwskarp elementami prefabrykowanymi (płytami chodnikowymi) o wymiarach 50x50x7 cm wg KPED k.01.36 | m2 | 6182
| plan sytuacyjny | Umocnienie skarp i przeciwskarp elementami prefabrykowanymi (płytami chodnikowymi) o wymiarach 50x50x7 cm (wg KPED k.01.36) w obrębie wlotów i wylotów nowoprojektowanych przepustów (z rur stalowych spiralnie karbowanych) pod koroną drogi krajowej nr 10:
| rysunki przepustów | - umocnienie skarp przy przepuście Ø 1000 mm: 16 m2 | m2 | 790
|  | - umocnienie skarp przy przepustach Ø 1200 mm: 48 m2 | m2 | 3293
|  | - umocnienie skarp przy przepuście PA 4 (łukowo-kołowy): 30 m2 | m2 | 1709
|  | - umocnienie skarp przy przepuście żelbetowym Ø 50 cm: 2 m2 | m2 | 358
| rysunek przepustów | Umocnienie skarp i przeciwskarp elementami prefabrykowanymi (płytami chodnikowymi) o wymiarach 50x50x7 cm (wg KPED k.01.36) w obrębie wlotów i wylotów nowoprojektowanych przepustów (z rur PEHD) pod drogami bocznymi:
|  | - umocnienie skarp i przeciwskarp przy przepustach Ø 60 cm: 32 m2 | m2 | 32
6.1.7 | D 06.01.01.52 | Umocnienie dna rowu i cieku narzutem kamiennym 7,5cm gr 30 cm w obrębie wlotów i wylotów nowoprojektowanych przepustów pod koroną drogi: | m2 | 152
Umocnienie dna rowu i cieku narzutem kamiennym 7,5cm gr 30 cm w obrębie wlotów i wylotów nowoprojektowanych przepustów (z rur stalowych spiralnie karbowanych) pod koroną drogi krajowej nr 10:
| rysunki przepustów | - umocnienie dna rowu przy przepuście Ø 1000 mm: 33 m2 |  | 33
|  | - umocnienie dna rowu przy przepustach Ø 1200 mm: 75 m2 |  | 75
|  | - umocnienie dna rowu przy przepuście PA 4 (łukowo-kołowy): 34 m2 |  | 34
|  | - umocnienie dna rowu przy przepuście żelbetowym Ø 50 cm: 2 m2 |  | 2
| rysunki przepustów | Umocnienie dna rowu narzutem kamiennym 7,5cm gr 30 cm w obrębie wlotów i wylotów nowoprojektowanych przepustów (z rur PEHD) pod drogami bocznymi:
|  | - umocnienie dna rowu przy przepustach Ø 60 cm: 8 m2 |  | 8
6.1.8 | D 06.01.01.61a | Umocnienie dna rowu elementami odwodnieniowymi GARY "EOS" (wg KPMB k.31.1) | m | 1718
| przekroje podłużne | Umocnienie dna rowu elementami odwodnieniowymi GARY "EOS" (wg KPMB k.31.1) na drodze krajowej nr 10
1035+683=1718m
| załącznik nr 13 | - strona lewa: 1035m | m | 1035 | [14 empty] | 1020
| załącznik nr 13 | - strona prawa: 683m | m | 683 | [14 empty] | 683
6.1.9 | D 06.01.01.61 | Umocnienie dna rowu elementami prefabrykowanymi | m | 22
| rysunki przepustów | Umocnienie dna rowu elementami prefabrykowanymi korytkowymi (wg KPED k. 01.04)
|  | - przepust w km 279+038,54: 22m2 | m | 22
6.1.10 | D 06.01.01.61b | Umocnienie dna rowu elementami prefabrykowanymi "korytkowymi" (wg KPED k.01.13) | m | 178
| plan sytuacyjny | Umocnienie dna rowu elementami prefabrykowanymi "korytkowymi" (wg KPED k.01.13) przy drodze krajowej nr 10:
| załącznik nr 13 | - strona lewa: 178 m | m | 178 | [14 empty] | 178
6.1.11 | D 06.01.01.81 | Umocnienie wylotu ścieku skarpowego betonem klasy B20 na podsypce żwirowej gr.10cm wg KPED k.01.28 | szt. | 2 | [15 empty] | UZUPEŁNIĆ
| plan sytuacyjny | Umocnienie wylotu ścieku skarpowego betonem klasy B20 na podsypce żwirowej gr.10cm wg KPED k.01.28 na drodze krajowej nr 10 i drogach dojazdowych
| załącznik nr 11 | - na drodze krajowej nr 10 - strona lewa: 1szt. | szt. | 1
| załącznik nr 11 | - na drodze dojazdowej nr 7 - strona prawa: 1szt. | szt. | 1
6.2 | D 06.02.01 45221000-2 | PRZEPUSTY POD ZJAZDAMI-RURY PEHD CPV: Roboty budowlane w zakresie budowy mostów i tuneli, szybów i kolei podziemnej | * | *
6.2.1 | D 06.02.01.42 | Ułożenie przepustów rurowych z PEHD o średnicy 50cm | m | 256
| plan sytuacyjny | Ułożenie przepustów rurowych pod zjazdami - rury z PEHD o średnicy 50 cm, na drodze krajowej nr 10
231+25=256m
| załącznik nr 1 | - przepusty układane pod zjazdami, wlot i wylot umocniony narzutem kamiennym: 231 m | m | 231 | [14 empty] | 231
9*6+10*4+11*9+12*1+13*2=231m
| załącznik nr 1 | - przepusty układane pod chodnikami, wlot i wylot umocniony narzutem kamiennym: 25 m | m | 25
9+9+7=25m
6.2.2 | D 06.02.01.43 | Ułożenie przepustów rurowych z PEHD o średnicy 60cm | m | 72
| plan sytuacyjny | Ułożenie przepustów rurowych pod skrzyżowaniami - rury z PEHD o średnicy 60cm, na drodze krajowej nr 10
25+16+17+14=72m
| załącznik nr 2 | - przepusty układane pod skrzyżowaniami, wlot i wylot umocniony narzutem kamiennym: 72m | m | 72 | [15 empty] | zestawienie skrzyżowań
7 | D 07.00.00 | OZNAKOWANIE DRÓG I URZĄDZENIA BEZPIECZEŃSTWA RUCHU | * | *
7.1 | D 07.01.01 45233000-9 | OZNAKOWANIE POZIOME. CPV: Roboty w zakresie konstruowania, fundamentowania oraz wykonywania nawierzchni autostrad, dróg. | * | *
7.1.1 | D 07.01.01.35 | Oznakowanie poziome jezdni materiałami grubowarstwowymi (masy chemoutwardzalne)- linie ciągłe | m2 | 2397
| załącznik nr 3 (docelowa org. ruchu) | Oznakowanie poziome nawierzchni bitumicznych - na mokro, za pomocą mas chemoutwardzalnych grubowarstwowych wykonywane mechanicznie - linie ciągłe:
| załącznik nr 3 (docelowa org. ruchu) | - oznakowanie poziome na drodze krajowe nr 10: 6722 m2 | m2 | 2397
7.1.2 | D 07.01.01.36 | Oznakowanie poziome jezdni materiałami grubowarstwowymi (masy chemoutwardzalne) - linie przerywane | m2 | 1733
| załącznik nr 3 (docelowa org. ruchu) | Oznakowanie poziome nawierzchni bitumicznych - na mokro, za pomocą mas chemoutwardzalnych grubowarstwowe wykonywane mechanicznie - linie przerywane:
| załącznik nr 3 (docelowa org. ruchu) | - oznakowanie poziome na drodze krajowej nr 10: 3464 m2 | m2 | 1733
7.1.3 | D 07.01.01.37 | Oznakowanie poziome jezdni materiałami grubowarstwowymi (masy chemoutwardzalne) - linie na przejściach | m2 | 7
| załącznik nr 3 (docelowa org. ruchu) | Oznakowanie poziome nawierzchni bitumicznych - na mokro, za pomocą mas chemoutwardzalnych grubowarstwowe wykonywane sprzętem ręcznym - linie na przejściach:
| załącznik nr 3 (docelowa org. ruchu) | - oznakowanie poziome na drodze krajowej nr 10: 95 m2 | m2 | 7
7.1.4 | D 07.01.01.38 | Oznakowanie poziome jezdni materiałami grubowarstwowymi (masy chemoutwardzalne)- strzałki i inne symbole | m2 | 529
| załącznik nr 3 (docelowa org. ruchu) | Oznakowanie poziome nawierzchni bitumicznych - na mokro, za pomocą farb chemoutwardzalnych cienkowarstwowe wykonywane sprzętem ręcznym - strzałki i inne symbole:
| załącznik nr 3 (docelowa org. ruchu) | - oznakowanie poziome na drodze krajowej nr 10: 1585 m2 | m2 | 529
7.1.5 | D 07.01.01.60 | Oznakowanie poziome jezdni punktowymi elementami odblaskowymi | szt. | 2184
| załącznik nr 3 (docelowa org. ruchu) | Oznakowanie poziome jezdni drogi krajowen nr 10 punktowymi elementami odblaskowymi (PEO)
36+2148=2184szt.
| załącznik nr 3 (docelowa org. ruchu) | - punktowe elementy odblaskowe koloru czerwonego : 36 szt. | szt. | 36
|  | - punktowe elementy odblaskowe koloru biało-czerwonego: 2148 m3 | szt. | 2148
7.2 | D 07.02.01 45233000-9 | OZNAKOWANIE PIONOWE. CPV: Roboty w zakresie konstruowania, fundamentowania oraz wykonywania nawierzchni autostrad, dróg. | * | *
7.2.1 | D 07.02.01.41 | Ustawienie słupków z rur stalowych dla znaków drogowych | szt. | 130
| załącznik nr 2A i 2B (docelowa org. ruchu) | Ustawienie słupków z rur stalowych dla znaków drogowych na drodze krajowej nr 10
| załącznik nr 2A i 2B (docelowa org. ruchu) | - słupki z rur stalowych na drodze krajowej nr 10 (pionowe znaki drogowe): 288szt. | szt. | 130
7.2.2 | D 07.02.01.44 | Ustawienie podpór o konstrukcji przestrzennej dla znaków drogowych | szt. | 3
| załącznik nr 2A i 2B (docelowa org. ruchu) | Ustawienie podpór o konstrukcji przestrzennej dla znaków drogowych na drodze krajowej nr 10
| załącznik nr 2A i 2B (docelowa org. ruchu) | - podpory o konstrukcji przestrzennej na drodze krajowej nr 10 (pionowe znaki drogowe): 3szt. | szt. | 3
7.2.3 | D 07.02.01.44 | Przymocowanie tarcz znaków drogowych odblaskowych do gotowych słupków | szt. | 324
| załącznik nr 2A i 2B (docelowa org. ruchu) | Przymocowanie tarcz znaków drogowych odblaskowych do gotowych słupków na drodze krajowej nr 10: 273+54=327 szt.
| załącznik nr 2A i 2B (docelowa org. ruchu) | Pionowe znaki drogowe - znaki zakazu, nakazu, ostrzegawcze i informacyjne - grupa znaków średnie (S) | szt. | 270
|  | - tarcze znaków typu A - 52 szt. | szt. | 52
|  | - tarcze znaków typu B - 58 szt. | szt. | 58
|  | - tarcze znaków typu C - 3 szt. | szt. | 3
|  | - tarcze znaków typu C-9 - 26 szt. | szt. | 26
|  | - tarcze znaków typu C-9 (h=2m) - 2 szt. | szt. | 2
|  | - tarcze znaków typu D - 30 szt. | szt. | 30
|  | - tarcze znaków typu E - 31 szt. | szt. | 31
|  | - tarcze znaków typu F - 17 szt. | szt. | 17
|  | - tarcze znaków typu T - 12 szt. | szt. | 12
|  | - tarcze znaków typu U - 2 szt. | szt. | 2
|  | - słupki przeszkodowe U-5a - 9 szt. | szt. | 9
|  | - słupki przeszkodowe U-5c (zasilanie bateriami słonecznymi) - 28 szt. | szt. | 28
|  | Pionowe znaki drogowe - znaki zakazu, nakazu, ostrzegawcze i informacyjne - grupa znaków małe (M) |  | 54
|  | - tarcze znaków typu A - 7szt. | szt. | 7
|  | - tarcze znaków typu B - 19szt. | szt. | 19
|  | - tarcze znaków typu C - 1szt. | szt. | 1
|  | - tarcze znaków typu C-9 - 9szt. | szt. | 9
|  | - tarcze znaków typu D - 10szt. | szt. | 10
|  | - tarcze znaków typu E - 1szt. | szt. | 1
|  | - tarcze znaków typu T - 7szt. | szt. | 7
7.2.4 | D 07.02.01.46 | Przymocowanie tablic znaków drogowych odblaskowych o pow. do 4,5 m2 do gotowych słupków (podpór) | szt. | 14
| załącznik nr 2A i 2B (docelowa org. ruchu) | Przymocowanie tablic znaków drogowych odblaskowych o pow. do 4,5 m2 do gotowych słupków (podpór) na drodze krajowej nr 10: 8+3=11szt.
| załącznik nr 2A i 2B (docelowa org. ruchu) | Pionowe znaki drogowe - tablice drogowskazowych - grupa znaków średnie (S) | szt. | 11
|  | - tarcze znaków typu E-1 - 3 szt. | szt. | 3
|  | - tarcze znaków typu E-2a - 8 szt. | szt. | 8
|  | Pionowe znaki drogowe - tablice drogowskazowych - grupa znaków małe (M) | szt. | 3
|  | - tarcze znaków typu E-2a - 3 szt. | szt. | 3
7.3 | D 07.02.03 45233000-9 | SŁUPKI PROWADZĄCE I KRAWĘDZIOWE ORAZ ZNAKI KILOMETROWE I HEKTOMETROWE. CPV: Roboty w zakresie konstruowania, fundamentowania oraz wykonywania nawierzchni autostrad, dróg. | * | *
7.3.1 | D 07.02.03.11 | Ustawienie słupków prowadzących | szt. | 60
| Docelowa organizacja ruchu załącznik nr 2a (docelowa org. ruchu) | Ustawienie słupków prowadzących na drodze krajowej nr 10
|  | - ustawienie słupków prowadzących - U1b (ze znakami U7 i U8): 60 szt. | szt. | 60
7.3.2 | D 07.02.03.12 | Ustawienie słupków prowadzących | szt. | 323
| Docelowa organizacja ruchu załącznik nr 2a (docelowa org. ruchu) | Ustawienie słupków prowadzących na drodze krajowej nr 10
|  | - ustawienie słupków prowadzących - U1a (ze znakami U7, U8 i U1f): 323 szt. | szt. | 323
7.4 | D 07.05.01 45233000-9 | BARIERY OCHRONNE STALOWE. CPV: Roboty w zakresie konstruowania, fundamentowania oraz wykonywania nawierzchni autostrad, dróg. | * | *
7.4.1 | D 07.05.01.12a | Ustawienie odcinka początkowego barier ochronnych stalowych jednostronnych - przekładkowych typu SP 06 | m | 464
| plan sytuacyjny | Ustawienie odcinka początkowego barier ochronnych stalowych jednostronnych - przekładkowych typu SP 06 na drodze krajowej nr 10
400+64=464m
| załącznik nr 9 | - ustawienie barier typu SP 06/02 z rozstawem słupków 2,0m na drodze krajowej: 400m | m | 400
| załącznik nr 9 | - ustawienie barier typu SP 06/02 z rozstawem słupków 2,0m na bocznych drogach dojazdowych: 64m | m | 64
7.4.2 | D 07.05.01.12b | Ustawienie odcinka zasadniczego (środkowego) barier ochronnych stalowych jednostronnych - przekładkowych typu SP 06 | m | 6076
| plan sytuacyjny | Ustawienie odcinka początkowego barier ochronnych stalowych jednostronnych - przekładkowych typu SP 06 na drodze krajowej nr 10
5244+832 = 6076m
| załącznik nr 9 | - ustawienie barier typu SP 06/02 z rozstawem słupków 2,0m na drodze krajowej: 5244m | m | 5244
| załącznik nr 9 | - ustawienie barier typu SP 06/02 z rozstawem słupków 2,0m na bocznych drogach dojazdowych: 832m | m | 832
| rysunki przepustów | - wykonanie fundamentu (beton B-25) pod bariery ochronne stalowe - nad przepustami: 0,4+0,5+0,2 = 1,1m3
|  | fundament przy przepuście Ø 1000 mm: 0,4 m3 | m3 | 0.4
|  | fundament przy przepustach Ø 1200 mm: 0,5 m3 | m3 | 0.5
|  | fundament przy przepuście żelbetowym Ø 50 cm: 0,2 m3 | m3 | 0.2
7.4.3 | D 07.05.01.12c | Ustawienie odcinka końcowego barier ochronnych stalowych jednostronnych - przekładkowych typu SP 06 | m | 280
| plan sytuacyjny | Ustawienie odcinka końcowego barier ochronnych stalowych jednostronnych - przekładkowych typu SP 06 na drodze krajowej nr 10
216+64 = 280m
| załącznik nr 9 | - ustawienie barier typu SP 06/02 z rozstawem słupków 2,0m na drodze krajowej: 216m | m | 216
| załącznik nr 9 | - ustawienie barier typu SP 06/02 z rozstawem słupków 2,0m na bocznych drogach dojazdowych: 64m | m | 64
7.5 | D 07.06.02 45233000-9 | URZĄDZENIA ZABEZPIECZAJĄCE RUCH PIESZYCH. CPV: Roboty w zakresie konstruowania, fundamentowania oraz wykonywania nawierzchni autostrad, dróg. | * | *
7.5.1 | D 07.06.02.11 | Ustawienie poręczy ochronnych sztywnych segmentowych | m | 46
| plan sytuacyjny | Ustawienie poręczy ochronnych sztywnych segmentowych na drodze krajowej nr 10
26+20=46m
| załącznik nr 9 | - ustawienie poręczy ochronnych sztywnych segmentowych na drodze krajowej: 26m | m | 26
| załącznik nr 9 | - ustawienie poręczy ochronnych sztywnych segmentowych na bocznej drodze dojazdowej: 20m | m | 20
8 | D 08.00.00 | ELEMENTY ULIC | * | *
8.1 | D 08.01.01 45233000-9 | KRAWĘŻNIKI BETONOWE. CPV: Roboty w zakresie konstruowania, fundamentowania oraz wykonywania nawierzchni autostrad, dróg. | * | *
8.1.1 | D 08.01.01.11 | Ustawienie krawężników betonowych o wymiarach 15x30cm z wykonaniem ław betonowych z betonu B15 na podsypce cementowo-piaskowej 1:4 gr. 5 cm | m | 12
| plan sytuacyjny | Ustawienie krawężników betonowych o wymiarach 15x30cm (wtopiony na płask) z wykonaniem ław betonowych z betonu B15 na podsypce cementowo-piaskowej 1:4 gr. 5 cm na drodze krajowej nr 10:
12m
| załącznik nr 6 | - krawężnik prosty (h=2cm - na azylach dla pieszych - wtopiony na płask) - droga krajowa nr 10: 12m | m | 12 | [14 empty] | 12 | 46.83
| przekroje normalne | Wykonanie ławy betonowej z betonu B15: 0,09*12 = 1,1m3 | m3 | 1.1
8.1.2 | D 08.01.01.12 | Ustawienie krawężników betonowych o wymiarach 20x30cm z wykonaniem ław betonowych z oporem z betonu B15 na podsypce cementowo-piaskowej 1:4 gr. 5 cm: | m | 356
| przekroje normalne | Ustawienie krawężników betonowych o wymiarach 20x30cm z wykonaniem ław betonowych z oporem z betonu B15 na podsypce cementowo-piaskowej 1:4 gr. 5 cm na drodze wojewódzkiej nr 252
|  | 11+24+16+19+33+20+19+3+6+29+50+6+3+57+60 = 356m |  |  | BŁĄD W PODSUMOWANIU W PRZEDMIARZE -BYłO 2904,65 | [13 empty] | 356
| załącznik nr 6 | - krawężnik prosty (h=12 cm - na drodze krajowej nr 10): 11m | m | 11 | [14 empty] | 10.83
| załącznik nr 6 | - krawężnik prosty (h=2 cm - na przejściach dla pieszych na trasie zasadniczej): 24m | m | 24 | [14 empty] | 24
| załącznik nr 2 | - krawężnik prosty (h=2 cm - na drogach bocznych - wtopiony): 16m | m | 16 | [14 empty] | 16 | 88
| załącznik nr 2 | - krawężnik prosty (h=2 cm - na drogach dojazdowych - wtopiony): 19m | m | 19 | [14 empty] | 19
| załącznik nr 2 | - krawężnik prosty (h=12 cm - na drogach bocznych - obramowanie dróg bocznych): 33m | m | 33 | [14 empty] | 33
| załącznik nr 2 | - krawężnik prosty (h=12 cm - na drogach dojazdowych - obramowanie dróg dojazdowych): 20m | m | 20 | [14 empty] | 20
| załącznik nr 1 | - krawężnik prosty (h=12 cm - na zjazdach - obramowanie zjazdów): 19m | m | 19 | [14 empty] | 18.09
| załącznik nr 3 | - krawężnik prosty (na zatokach autobusowych o zmiennej wysokości wraz ze ściekiem od km 276+998,84 do km 287+960,00): 3m | m | 3 | [14 empty] | 3
| załącznik nr 3 | - krawężnik prosty (na zatokach autobusowych o zmiennej wysokości wraz ze ściekiem od km 287+960,00 do km 296+579,11): 6m | m | 6 | [14 empty] | 6
| załącznik nr 3 | - krawężnik prosty (h=12 cm - na zatokach autobusowych wraz ze ściekiem od km 276+998,84 do km 287+960,00): 29m | m | 29 | [14 empty] | 28.7
| załącznik nr 3 | - krawężnik prosty (h=12 cm - na zatokach autobusowych wraz ze ściekiem od km 287+960,00 do km 296+579,11): 50m | m | 50 | [14 empty] | 49.7
| załącznik nr 3 | - krawężnik prosty (na zatokach autobusowych o zmiennej wysokości od km 276+998,84 do km 287+960,00): 6m | m | 6 | [14 empty] | 6
| załącznik nr 3 | - krawężnik prosty (na zatokach autobusowych o zmiennej wysokości od km 287+960,00 do km 296+579,11): 3m | m | 3 | [14 empty] | 3
| załącznik nr 3 | - krawężnik prosty (h=12 cm - na zatokach autobusowych od km 276+998,84 do km 287+960,00): 57m | m | 57 | [14 empty] | 57
| załącznik nr 3 | - krawężnik prosty (h=12 cm - na zatokach autobusowych od km 287+960,00 do km 296+579,11): 60m | m | 60 | [14 empty] | 59.7
| przekroje normalne | Wykonanie ławy betonowej z oporem z betonu B15 (na zatokach autobusowych od km276+998,84 do km 287+960,00: 0,092*(3+29+6+57) = 8,7m3 | m3 | 8.7
| przekroje normalne | Wykonanie ławy betonowej z oporem z betonu B15: 0,083*(11+24+16+19+33+20+19+6+50+3+60) = 21,7m3 | m3 | 21.7
8.1.3 | D 08.01.01.14 | Ustawienie krawężników betonowych trapezowych o wymiarach 15x21x30 cm z wykonaniem ław betonowych z oporem z betonu B15 na podsypce cementowo-piaskowej 1:4 gr. 5 cm | m | 1430
| przekroje normalne | Ustawienie krawężników betonowych trapezowych o wymiarach 15x21x30 cm z wykonaniem ław betonowych z oporem z betonu B15 na podsypce cementowo-piaskowej 1:4 gr. 5 cm na drodze krajowej nr 10
1203+227=1430m
| załącznik nr 7 | - krawężnik betonowy trapezowy o wymiarach 15x21x30 - droga krajowa nr 10: 1203m | m | 1203 | [14 empty] | 1202.9
| załącznik nr 7 | - krawężnik betonowy trapezowy o wymiarach 15x21x30 - drogi boczne : 227m | m | 227 | [14 empty] | 226.3
| przekroje normalne | Wykonanie ławy betonowej z oporem B15: 0,09*1430 = 128,7m3 | m3 | 128.7
8.1.4 | D 08.01.01.15 | Ustawienie krawężników betonowych (oporników) o wymiarach 10x25cm z wykonaniem ław betonowych z oporem z betonu B15 na podsypce cementowo-piaskowej 1:4 gr. 5 cm: | m | 17016
| przekroje normalne | Ustawienie krawężników betonowych (oporników) o wymiarach 10x25cm z wykonaniem ław betonowych z oporem z betonu B15 na podsypce cementowo-piaskowej 1:4 gr. 5 cm na drodze krajowej nr 10
52+25+16939 = 17016m
| załącznik nr 1 | - krawężnik (wtopiony) przy zjazdach: 52m | m | 52 | [14 empty] | 51.32
| załącznik nr 2 | - krawężnik (wtopiony) - droga gminna w km 282+941,22: 25m | m | 25 | [14 empty] | 24.1
| załącznik nr 2 | - krawężnik (wtopiony) - drogi dojazdowe: 16939m | m | 16939 | [14 empty] | 16938.2
| przekroje normalne | Wykonanie ławy betonowej zwykłej z betonu B15: 0,040*17016 = 680,6m3 | m3 | 680.6
8.1.5 | D 08.01.01.32 | Ustawienie krawężników betonowych o wymiarach 20x30x50 cm bez ławy | m | 43
| rysunki przepustów | Ustawienie krawężników betonowych o wymiarach 20x30x50cm (opornik - bez fazy)- jako element progowy umocnienia dna rowu - przebudowa przepustów na drodze krajowej nr 10: 33m
5+22+7+1+4=39m
|  | - przy przepustach Ø 1000 mm: 5 m | m | 5 | [14 empty] | 39
|  | - przy przepustach Ø 1200 mm: 22 m | m | 22
|  | - przy przepuście PA 4 (łukowo-kołowy): 7 m | m | 7
|  | - przy przepuście żelbetowym Ø 50 cm: 1 m | m | 1
|  | - przy przepustach z rur PEHD Ø 60 cm pod drogami bocznymi: 4 m | m | 4
| rysunki przepustów | Ustawienie krawężników betonowych o wymiarach 20x30x50cm (opornik - bez fazy)- jako element progowy umocnienia dna rowu - budowa przepustów z PEHD Ø 60 cm
|  | Ustawienie krawężników betonowych o wymiarach 20x30x50cm (opornik - bez fazy)- jako element progowy umocnienia dna rowu - budowa przepustów z PEHD Ø 60 cm: 4m | m | 4
8.2 | D 08.02.02 45233000-9 | CHODNIKI Z BRUKOWEJ KOSTKI BETONOWEJ CPV: Roboty w zakresie konstruowania, fundamentowania oraz wykonywania nawierzchni autostrad, dróg. | * | *
8.2.1 | D 08.02.02.12 | Wykonanie nawierzchni chodników z kostki brukowej betonowej, dwuteownik; gr. 6 cm w kolorze szarym na podsypce cem.-piaskowej 1:4 gr. 5 cm z wypełnieniem spoin piaskiem | m2 | 770
| plan sytuacyjny przekroje normalne | Wykonanie nawierzchni chodników i peronów z kostki brukowej betonowej, dwuteownik; gr. 6 cm w kolorze szarym na podsypce cem.-piaskowej 1:4 gr. 5 cm z wypełnieniem spoin piaskiem na drodze krajowej nr 10
|  | 268+395+92+15=770m2 | [16 empty] | 755
| załącznik nr 4 | - droga krajowa nr 10 - strona lewa: 268m2 | m2 | 268 | [14 empty] | 267.6
| załącznik nr 4 | - droga krajowa nr 10 - strona prawa: 395m2 | m2 | 395 | [14 empty] | 394.6 | 662.2
| załącznik nr 4 | - chodnik na drodze gminnej w km 282+941,22: 92m2 | m2 | 92 | [14 empty] | 91.8
| załącznik nr 4 | Wykonanie nawierzchni azyli dla pieszych z kostki brukowej betonowej, dwuteownik; gr. 6 cm w kolorze szarym na podsypce cem.-piaskowej 1:4 gr. 5 cm z wypełnieniem spoin piaskiem | m2 | 15 | [14 empty] | 15
8.2.2 | D 08.02.02.13 | Wykonanie nawierzchni wysp segregujących ruch z brukowej kostki betonowej w kolorze czerwonym gr. 8 cm na podsypce cem.-piaskowej 1:4 gr. 3 cm z wypełnieniem spoin piaskiem | m2 | 1430
| plan sytuacyjny przekroje normalne | Wykonanie nawierzchni wysp segregujących ruch z brukowej kostki betonowej w kolorze czerwonym gr. 8 cm na podsypce cem.-piaskowej 1:4 gr. 3 cm z wypełnieniem spoin piaskiem na drodze krajowej nr 10
1172+258 = 1430m2
| załącznik nr 7 | - droga krajowa nr 10: 1172m2 | m2 | 1172 | [14 empty] | 1171.1
| załącznik nr 7 | - drogi boczne: 258m2 | m2 | 258 | [14 empty] | 257.8
8.3 | D 08.03.01 45233000-9 | BETONOWE OBRZEŻA CHODNIKOWE. CPV: Roboty w zakresie konstruowania, fundamentowania oraz wykonywania nawierzchni autostrad, dróg. | * | *
8.3.1 | D 08.03.01.12 | Ustawianie obrzeży betonowych o wymiarach 30x8 cm na podsypce piaskowej gr. 3 cm i ławie betonowej z oporem z betonu B15, spoiny wypełnione zaprawą cementową | m | 634
| plan sytuacyjny przekroje normalne | Ustawianie obrzeży betonowych o wymiarach 30x8 cm na podsypce piaskowej gr. 3 cm i ławie betonowej z oporem z betonu B15, spoiny wypełnione zaprawą cementową na drodze krajowej nr 10
150+286+65+5+128 = 634m
| załącznik nr 4 | - droga krajowa nr 10 - strona lewa: 150m | m | 150 | [14 empty] | 149.2
| załącznik nr 4 | - droga krajowa nr 10 - strona prawa: 286m | m | 286 | [14 empty] | 286
| załącznik nr 4 | - chodnik na drodze gminnej w km 282+941,22: 65m | m | 65 | [14 empty] | 64.1
| załącznik nr 4 | - azyle dla pieszych: 5m | m | 5 | [14 empty] | 5
| plan stuacyjny | - ustawienie obrzeży w obrębie przebudowywanych przepustów pod koroną drogi krajowej nr 10
|  | 26+85+13+4=128 m | [16 empty] | 128
| rysunki przepustów | przy przepustach Ø 1000 mm: 26 m | m | 26
|  | przy przepustach Ø 1200 mm: 85 m | m | 85
|  | przy przepuście PA 4 (łukowo-kołowy): 13m | m | 13
|  | przy przepuście żelbetowym Ø 50 cm: 4 m | m | 4
| przekroje normalne | Wykonanie ławy z oporem z betonu B15 pod obrzeża: 0,03*506 = 15,2m3 | m3 | 15.2
8.4 | D 08.05.01 45232000-2 | ŚCIEKI Z PREFABRYKOWANYCH ELEMENTÓW BETONOWYCH. CPV: Roboty pomocnicze w zakresie rurociągów i kabli. | * | *
8.4.1 | D 08.05.01.11 | Ułożenie ścieku skarpowego z prefabrykowanych płyt ściekowych betonowych 60x50x15 cm na podsypce cem.- piask. 1:4 gr. 5 cm (wg KPED k. 01.24) | m | 8
| załącznik nr 11 | Ułożenie ścieku skarpowego z prefabrykowanych płyt ściekowych betonowych 60x50x15 cm na podsypce cem.- piask. 1:4 gr. 5 cm (wg KPED k. 01.24) na drodze krajowej nr 10: 4m | m | 4 | [14 empty] | 4
| załącznik nr 11 | Ułożenie ścieku skarpowego z prefabrykowanych płyt ściekowych betonowych 60x50x15 cm na podsypce cem.- piask. 1:4 gr. 5 cm (wg KPED k. 01.24) na drodze dojazdowej: 4m | m | 4 | [14 empty] | 4
8.4.2 | D 08.05.01.13 | Wykonanie ścieku drogowego "trójkątnego" wg KPED k. 01.06 | m | 25
| załącznik nr 11 | Wykonanie ścieku drogowego "trójkątnego" wg KPED k. 01.06 - droga krajowa nr 10 w km 278+287,30: strona lewa:15m | m | 15 | [14 empty] | 15
| załącznik nr 11 | Wykonanie ścieku drogowego "trójkątnego" wg KPED k. 01.06 - droga dojazdowa nr 7 w km 0+ 619,60: strona prawa: 10m | m | 10 | [14 empty] | 10
8.4.3 | D 08.05.01.14 | Wykonanie ścieku korytkowego wg KPED k. 01.04 | m | 22
| załącznik nr 11 | Wykonanie ścieku korytkowego wg KPED k. 01.04 - droga krajowa nr 10 w km 279+024,64 i w km 279+038,64 - str. lewa: 11+10,5=21,5m | m | 22 | [14 empty] | 21.5
8.5 | D 08.05.06 45232000-2 | ŚCIEKI Z BRUKOWEJ KOSTKI BETONOWEJ. CPV: Roboty pomocnicze w zakresie rurociągów i kabli. | * | *
8.5.1 | D 08.05.06.11 | Ułożenie ścieku z brukowej kostki betonowej koloru szarego gr. 8 cm na podsypce cementowo-piaskowej gr. 5 cm i na ławie betonowej 0,20x0,27 m z betonu B15 | m | 56
| plan sytuacyjny przekroje normalne | Ułożenie ścieku z brukowej kostki betonowej koloru szarego gr. 8 cm na podsypce cementowo-piaskowej gr. 5 cm i na ławie betonowej 0,20x0,27m z betonu B15 na drodze krajowej nr 10
6+50 = 56m
| załącznik nr 3 | - ściek przy krawężnikach na dr. krajowej nr 10 na zatokach autobusowych o zmiennej wys. krawężnika (od km 287+960,00 do km 296+579,11): 6m | m | 6 | [14 empty] | 6
| załącznik nr 3 | - ściek przy krawężnikach na drodze krajowej nr 10 na zatokach autobusowych (od km 287+960,00 do km 296+579,11): 50m | m | 50 | [14 empty] | 49.7
| przekroje normalne | Wykonanie ławy pod ściek: 0,054*56 = 3,0 m3 | m3 | 3
8.5.2 | D 08.05.06.12 | Ułożenie ścieku z brukowej kostki betonowej koloru szarego gr. 8 cm na podsypce cementowo-piaskowej gr. 3 cm i na ławie betonowej 0,20x0,29 m z betonu B15: | m | 32
| plan sytuacyjny przekroje normalne | Ułożenie ścieku z brukowej kostki betonowej koloru szarego gr. 8 cm na podsypce cementowo-piaskowej gr. 3 cm i na ławie betonowej 0,20x0,29 m z betonu B15 na drodze krajowej nr 10
3+29 = 32m
| załącznik nr 3 | - ściek przy krawężnikach na dr. krajowej nr 10 na zatokach autobusowych o zmiennej wys. krawężnika (od km 276+998,84 do km 287+960,00): 3m | m | 3 | [14 empty] | 3
| załącznik nr 3 | - ściek przy krawężnikach na drodze krajowej nr 10 na zatokach autobusowych (od km 276+998,84 do km 287+960,00): 29m | m | 29 | [14 empty] | 28.7
| przekroje normalne | Wykonanie ławy pod ściek: 0,058*32=1,9 m3 | m3 | 1.9
10 | D 10.00.00 | INNE ROBOTY | * | *
10.1 | D 10.07.01 45233000-9 | ZJAZDY DO GOSPODARSTW I NA DROGI BOCZNE CPV:Roboty w zakresie konstruowania, fundamentowania oraz wykonywania nawierzchni autostrad, dróg | * | *
10.1.1 | D 10.07.01.11 | Wykonanie zjazdów gospodarczych z nawierzchnią utwardzoną z kruszywa | m2 | 3508 | #REF! | #REF! | #REF! | #REF! | #REF! | #REF! | #REF! | #REF! | #REF! | #REF! | #REF! | #REF! | #REF! | #REF!
| plan sytuacyjny | Wykonanie zjazdów gospodarczych z kruszywa łamanego stabilizowanego mechanicznie na drodze krajowej nr 10
2092+56+1360 = 3508m2
| załącznik nr 1 | - wykonanie zjazdów gospodarczych z kruszywa łamanego stabilizowanego mechanicznie - na drodze krajowej nr 10: 2092m2 | m2 | 2092 | [14 empty] | 2091.2
| załącznik nr 1 | - wykonanie zjazdów gospodarczych z kruszywa łamanego stabilizowanego mechanicznie - na drogach bocznych: 56m2 | m2 | 56 | [14 empty] | 55.4
| załącznik nr 1 | - wykonanie zjazdów gospodarczych z kruszywa łamanego stabilizowanego mechanicznie - drogach dojazdowych: 1360m2 | m2 | 1360 | [14 empty] | 1359.9
10.1.2 | D 10.07.01.12 | Wykonanie zjazdów gospodarczych z nawierzchnią utwardzoną z betonu asfaltowego | m2 | 1557
| plan sytuacyjny | Wykonanie zjazdów gospodarczych z nawierzchnią utwardzoną z betonu asfaltowego na drodze krajowej nr 10
1233+324 = 1557m2
| załącznik nr 1 | - wykonanie zjazdów gospodarczych z nawierzchnią utwardzoną z betonu asfaltowego - na drodze krajowej nr 10: 1233m2 | m2 | 1233
| załącznik nr 1 | - wykonanie zjazdów gospodarczych z nawierzchnią utwardzoną z betonu asfaltowego - na drogach dojazdowych: 324m2 | m2 | 324
10.1.3 | D 10.07.01.13 | Wykonanie zjazdów gospodarczych z nawierzchnią utwardzoną z kostki brukowej betonowej | m2 | 64
| plan sytuacyjny | Wykonanie zjazdów gospodarczych z nawierzchnią utwardzoną z kostki bruk. betonowej na drodze krajowej nr 10: 64m2
| załącznik nr 1 | - wykonanie zjazdów gospodarczych z nawierzchnią utwardzoną z kostki bruk. betonowej - na drogach dojazdowych: 64m2 | m2 | 64
10.1.4 | D 10.07.01.21 | Wykonanie zjazdów na drogi boczne z nawierzchnią utwardzoną z kruszywa | m2 | 141 | #REF! | #REF! | #REF! | #REF! | #REF! | #REF! | #REF! | #REF! | #REF! | #REF! | #REF! | #REF! | #REF! | #REF!
| plan sytuacyjny | Wykonanie zjazdów na drogi boczne z kruszywa łamanego stabilizowanego mechanicznie na drodze krajowej nr 10
74+67 = 141m2
| załącznik nr 1 | - wykonanie zjazdów na drogi boczne z kruszywa łamanego stabilizowanego mechanicznie - na drogach bocznych: 74m2 | m2 | 74 | [14 empty] | 73.9
| załącznik nr 1 | - wykonanie zjazdów na drogi boczne z kruszywa łamanego stabilizowanego mechanicznie - na drogach dojazdowych: 67m2 | m2 | 67 | [14 empty] | 66.8
10.1.5 | D 10.07.01.22 | Wykonanie zjazdów na drogi boczne z nawierzchnią utwardzoną z betonu asfaltowego | m2 | 267
| plan sytuacyjny | Wykonanie zjazdów na drogi boczne z nawierzchnią utwardzoną z betonu asfaltowego na drodze krajowej nr 10
214+53 = 267m2
| załącznik nr 1 | - wykonanie zjazdów na drogi boczne z nawierzchnią utwardzoną z betonu asfaltowego - na drodze krajowej nr 10: 214m2 | m2 | 214
| załącznik nr 1 | - wykonanie zjazdów na drogi boczne z nawierzchnią utwardzoną z betonu asfaltowego - na drogach bocznych: 53m2 | m2 | 53
10.1.6 | D 10.07.01.23 | Wykonanie zjazdów na drogi boczne z nawierzchnią utwardzoną z kostki brukowej betonowej | m2 | 70
| plan sytuacyjny | Wykonanie zjazdów na drogi boczne z nawierzchnią utwardzoną z kostki bruk. beton. na drodze krajowej nr 10: 70m2
| załącznik nr 1 | - wykonanie zjazdów na drogi boczne z nawierzchnią utwardzoną z kostki bruk. beton. - na drogach bocznych: 70m2 | m2 | 70
Bilans destruktu:
|  | objętość z frezowania drogi krajowej | 1083.4 | m3
|  | objętość z frezowania dróg dojazdowych i bocznych | 9.4 | m3
|  | objętość z rozbiórki nawierzchni mieszanek mineralno-bitumicznych | 11525.4 | m3
|  | objętość z rozbiórki podbudowy z mieszanki cementowo-emulsyjnej MCE | 1264.9 | m3
|  | objętość do wbudowania na podbudowę na zjazdach publicznych na drogi gminne i dojazdowe | 70.3 | m3
|  | objętość do wbudowania na podbudowę na zjazdach publicznych | 406 | m3
|  | objętość do wbudowania w podbudowę na drogach gminnych + skrzyżowania z drogami dojazdowymi (poszerzenia i nowa konstrukcja + odsadzki) | 477.8 | m3
|  | objętość do wbudowania w podbudowę z mieszanki mineralno -cementowo-emulsyjnej MCE na drodze krajowej nr 10 | 11314.1 | m3
|  | objętość do wbudowania w podbudowę z mieszanki mineralno -cementowo-emulsyjnej MCE na drodze wojewódzkiej (nowa konstrukcja + odsadzki) | 106.2 | m3
|  | objętość do wbudowania w podbudowę z mieszanki mineralno -cementowo-emulsyjnej MCE na drodze powiatowej (nowa konstrukcja + odsadzki) | 62.9 | m3
|  | Bilans destruktu: | 1445.8 | m3
Bilans kruszywa do MCE:
|  | objętość z rozebrania podbudowy z betonu | 16031.1 | m3
|  | objętość z rozbiórki podbudowy z mieszanki cementowo-emulsyjnej MCE | 1011.9 | m3
|  | objętość do wbudowania w podbudowę z mieszanki mineralno -cementowo-emulsyjnej MCE na drodze krajowej nr 10 | 9051.3 | m3
|  | objętość do wbudowania w podbudowę z mieszanki mineralno -cementowo-emulsyjnej MCE na drodze wojewódzkiej (nowa konstrukcja + odsadzki) | 85 | m3
|  | objętość do wbudowania w podbudowę z mieszanki mineralno -cementowo-emulsyjnej MCE na drodze powiatowej (nowa konstrukcja + odsadzki) | 50.3 | m3
|  | Bilans destruktu: | 7856.4 | m3
0
0
0
0
0
[6 empty] | 0 | 0
0
0
0
0
[6 empty] | 0 | 0
[5 empty] | 1 | 0
0
0
0
0
0
0
0
0
0
0
0
0
0
0
0
0
0
0
0
0
0
0
0
0
0
0
0
0
0
0
0
0
0
0
0
0
0
0
0
0
0
0
0
0
0
0
0
0
0
0
0
0
0
0
0
0
0
0
0
0
0
0
0
0
0
0
0
0
[5 empty] | dodatkowo (zapas na życzenie p. Szadkowskiej): | 0 | 700
0
[5 empty] | 1081 | 0
0
[6 empty] | 0 | #REF!
0
0
0
0
0
0
0
0
0
0
0
[5 empty] | 0 | 0
0
0
0
0
0
0
0
0
0
0
0
0
[5 empty] | lewa | 0
[5 empty] | 582 | 0 | 582 | 2.6 | 3026
[6 empty] | 0 |  |  | 23822 | 127.0254
0
0
0
[6 empty] | 0 | m2
0
0
0
0
0
0
0
0
0
0
0
0
0
0
0
0
0
[5 empty] | +300GRATIS | 0
0
0
0
0
0
0
0
0
0
0
0
0
0
0
0
0
0
0
0
0
0
0
0
0
0
0
0
0
0
0
0
0
0
0
0
0
0
0
0
0
0
0
0
0
0
0
0
0
0
0
0
0
0
0
0
0
0
0
0